## CONTROL_OBRA
ITEM | TIPO | DESCRIPCION | UNIDAD | METRADO CONTRACTUAL | METRADO REPLANTEADO | PRECIO UNITARIO | PARCIAL CONTRACTUAL | PARCIAL REPLANTEADO
01 | TITULO | OBRAS PROVISIONALES
01.01 |  | MOVILIZACION Y DESMOVILIZACION DE EQUIPOS Y/O MAQUINARIAS PAQ-8 | glb | 1 | 1 | 520830 | 520830 | 520830
01.02 |  | CARTEL DE IDENTIFICACION DE LA OBRA DE 3.60 X 2.40 M | und | 2 | 2 | 3446.8 | 6893.6 | 6893.6
01.03 |  | IMPLEMENTACIÓN DEL PLAN DE GESTION DE TRÁFICO VEHICULAR (PAQ-8) | mes | 11 | 11 | 70700.15 | 777701.65 | 777701.65
01.04 |  | PLAN DE SALUD, SEGURIDAD Y MEDIO AMBIENTE PAQ-8 | glb | 1 | 1 | 326560.17 | 326560.17 | 326560.17
01.05 |  | PLAN DE MANEJO AMBIENTAL PAQ-8 | glb | 1 | 1 | 122241.55 | 122241.55 | 122241.55
01.06 |  | PLAN DE CONTROL CONTRA EL COVID-19 PAQ-8 | glb | 1 | 1 | 73343.62 | 73343.62 | 73343.62
01.07 |  | PLAN DE MANEJO DE AGUAS PLUVIALES Y SUPERFICIALES (PAQ-08) | glb | 1 | 1 | 111107.92 | 111107.92 | 111107.92
02 | TITULO | CAMPAMENTO DE OBRA - YALE 3 |  |  |  |  | 0 | 0
02.01 |  | TRAZO Y REPLANTEO | m2 | 9490 | 9490 | 3.21 | 30462.9 | 30462.9
02.02 |  | PERFILADO Y COMPACTADO PARA CAMPAMENTO | m2 | 9490 | 9490 | 6.45 | 61210.5 | 61210.5
02.03 |  | TRANSPORTE DE MATERIAL GRANULAR, D<=1 KM | m3-km | 1898 | 1898 | 8.06 | 15297.88 | 15297.88
02.04 |  | SUMINISTRO EN PUNTO DE ACOPIO DE MATERIAL DE PRÉSTAMO (AFIRMADO) | m3 | 1898 | 1898 | 78.24 | 148499.52 | 148499.52
02.05 |  | CONFORMACIÓN DE TERRENO CON MATERIAL DE AFIRMADO | m3 | 1898 | 1898 | 16.49 | 31298.02 | 31298.02
02.06 |  | CONFORMACION Y COMPACTACION CON MATERAIL PROPIO | m3 | 2035.2 | 2035.2 | 16.49 | 33560.448 | 33560.448
02.07 |  | CERCO DE CAMPAMENTO | m | 396 | 396 | 191.5 | 75834 | 75834
02.08 |  | PORTON CAMPAMENTO | und | 1 | 1 | 4250 | 4250 | 4250
02.09 |  | GRUPO ELECTROGENO | mes | 11 | 11 | 17879.42 | 196673.62 | 196673.62
02.10 |  | SERVICIO DE INTERNET | mes | 11 | 11 | 819.18 | 9010.98 | 9010.98
02.11 |  | SERVICIO DE LIMPIEZA DE OFICINA | mes | 11 | 11 | 3591.94 | 39511.34 | 39511.34
02.12 |  | SERVICIO DE SEGURIDAD DE OFICINA | mes | 11 | 11 | 12771.34 | 140484.74 | 140484.74
02.13 |  | INSTALACIONES ELECTRICAS | glb | 1 | 1 | 49890.01 | 49890.01 | 49890.01
02.14 |  | INSTALACIONES SANITARIAS (PAQ-08) | Und | 1 | 1 | 15524.18 | 15524.18 | 15524.18
02.15 |  | AGUA PARA CAMPAMENTO | mes | 11 | 11 | 3984.65 | 43831.15 | 43831.15
02.16 |  | ALQUILER DE MODULO PARA ENFERMERIA | mes | 11 | 11 | 1202.8 | 13230.8 | 13230.8
02.17 |  | ALQUILER DE CONTENEDOR PARA ALMACEN | mes | 11 | 11 | 4783.67 | 52620.37 | 52620.37
02.18 |  | ALQUILER DE CONTENEDORES PARA OFICINAS - PAQ8 | mes | 11 | 11 | 8500.61 | 93506.71 | 93506.71
02.19 |  | ALQUILER DE CONTENEDOR PARA SERVICIOS HIGIENICOS | mes | 11 | 11 | 1631.18 | 17942.98 | 17942.98
02.20 |  | ALQUILER DE CARPA IGLÚ PARA COMEDOR | mes | 11 | 11 | 8400 | 92400 | 92400
02.21 |  | VESTUARIO PERSONAL OBRERO | m2 | 24 | 24 | 427.78 | 10266.72 | 10266.72
02.22 |  | CASETA DE GUARDIANÍA | mes | 11 | 11 | 547.15 | 6018.65 | 6018.65
02.23 |  | EQUIPAMIENTO DE OFICINA, ENFERMERIA, SSOMA, COMEDOR | Und | 1 | 1 | 50147.75 | 50147.75 | 50147.75
02.24 |  | AREA DE LABORATORIO DE SUELOS, PAVIMENTOS Y CONCRETO | m2 | 35 | 35 | 556.31 | 19470.85 | 19470.85
03 | TITULO | HABILITACION DE PUNTO DE ACOPIO - YALE 3 |  |  |  |  | 0 | 0
03.01 |  | TRAZO Y REPLANTEO | m2 | 17160 | 17160 | 3.21 | 55083.6 | 55083.6
03.02 |  | PERFILADO Y COMPACTADO PARA PUNTO DE ACOPIO | m2 | 17160 | 17160 | 3.65 | 62634 | 62634
03.03 |  | SUMINISTRO EN PUNTO DE ACOPIO DE MATERIAL DE PRÉSTAMO (AFIRMADO) | m3 | 3432 | 3432 | 78.24 | 268519.68 | 268519.68
03.04 |  | CONFORMACIÓN DE TERRENO CON MATERIAL DE AFIRMADO | m3 | 3432 | 3432 | 16.49 | 56593.68 | 56593.68
03.05 |  | CERCO PARA PUNTO DE ACOPIO | m | 384 | 384 | 191.5 | 73536 | 73536
03.06 |  | PORTON PUNTO DE ACOPIO | Und | 1 | 1 | 4250 | 4250 | 4250
03.07 |  | CASETA DE GUARDIANÍA | mes | 9 | 9 | 547.15 | 4924.35 | 4924.35
04 | TITULO | ACCESO A COMPONENTE 4 - CANAL JESUS MARIA |  |  |  |  | 0 | 0
04.01 | TITULO | ACCESO 01 |  |  |  |  | 0 | 0
04.01.01 |  | TRAZO Y REPLANTEO PARA OBRAS VIALES | km | 1.31 | 0.51127 | 1893.96 | 2481.0876 | 968.3192
04.01.02 |  | EXCAVACION C/MAQ. EN TERRENO NORMAL H<=2M | m3 | 13890.8 | 11227 | 49.92 | 693428.736 | 560451.84
04.01.03 |  | ACARREO DE MATERIAL PROVENIENTE DE EXCAVACIONES, D<= 1KM | m3-km | 13890.8 | 11227 | 8.06 | 111959.848 | 90489.62
04.01.04 |  | RELLENO COMPACTADO CON MATERIAL PROPIO | m3 | 4794.07 | 11227 | 26.25 | 125844.3375 | 294708.75
04.01.05 |  | PERFILADO Y COMPACTADO EN ZONAS DE CORTE | m2 | 7680 | 5525.4362 | 1.95 | 14976 | 10774.6005
04.01.06 |  | CONFORMACION DE TERRENO CON MATERIAL DE AFIRMADO (E=0.20M) | m3 | 1803.84 | 2737.1 | 25.82 | 46575.1488 | 70671.922
04.01.07 |  | SUMINISTRO EN PUNTO DE ACOPIO DE MATERIAL DE PRESTAMO (AFIRMADO) | m3 | 1803.84 | 2737.1 | 78.24 | 141132.4416 | 214150.704
04.01.08 |  | TRANSPORTE DE MATERIAL GRANULAR, D<=1KM | m3-km | 5806.16 | 0 | 8.06 | 46797.6496 | 0
04.01.09 |  | TRANSPORTE DE MATERIAL GRANULAR, D>1KM | m3-km | 4586.36 | 0 | 1.68 | 7705.0848 | 0
04.01.10 |  | TRANSPORTE DE MATERIAL DE ELIMINACION D<=1KM | m3-km | 12223.9 | 0 | 8.82 | 107814.798 | 0
04.01.11 |  | TRANSPORTE DE MATERIAL DE ELIMINACION D>1KM | m3-km | 56323.67 | 0 | 1.96 | 110394.3932 | 0
04.02 | TITULO | ACCESO 02 |  |  |  |  | 0 | 0
04.02.01 |  | TRAZO Y REPLANTEO PARA OBRAS VIALES | km | 0.09 | 0.09 | 1893.96 | 170.4564 | 170.4564
04.02.02 |  | EXCAVACION C/MAQ. EN TERRENO NORMAL H<=2M | m3 | 705.38 | 705.38 | 49.92 | 35212.5696 | 35212.5696
04.02.03 |  | ACARREO DE MATERIAL PROVENIENTE DE EXCAVACIONES, D<= 1KM | m3-km | 705.38 | 705.3788 | 8.06 | 5685.3628 | 5685.3535
04.02.04 |  | RELLENO COMPACTADO CON MATERIAL PROPIO | m3 | 166.69 | 166.69 | 26.25 | 4375.6125 | 4375.6125
04.02.05 |  | PERFILADO Y COMPACTADO EN ZONAS DE CORTE | m2 | 566.46 | 566.46 | 1.95 | 1104.597 | 1104.597
04.02.06 |  | CONFORMACION DE TERRENO CON MATERIAL DE AFIRMADO (E=0.20M) | m3 | 151.66 | 151.66 | 25.82 | 3915.8612 | 3915.8612
04.02.07 |  | SUMINISTRO EN PUNTO DE ACOPIO DE MATERIAL DE PRESTAMO (AFIRMADO) | m3 | 151.66 | 151.66 | 78.24 | 11865.8784 | 11865.8784
04.02.08 |  | TRANSPORTE DE MATERIAL GRANULAR, D<=1KM | m3-km | 280.14 | 280.14 | 8.06 | 2257.9284 | 2257.9284
04.02.09 |  | TRANSPORTE DE MATERIAL GRANULAR, D>1KM | m3-km | 1342.55 | 222.845 | 1.68 | 2255.484 | 374.3796
04.02.10 |  | TRANSPORTE DE MATERIAL DE ELIMINACION D<=1KM | m3-km | 620.73 | 620.73 | 8.82 | 5474.8386 | 5474.8386
04.02.11 |  | TRANSPORTE DE MATERIAL DE ELIMINACION D>1KM | m3-km | 478.15 | 296.2596 | 1.96 | 937.174 | 580.6688
04.03 | TITULO | ACCESOS 3 Y 4 |  |  |  |  | 0 | 0
04.03.01 |  | TRAZO Y REPLANTEO PARA OBRAS VIALES | km | 0.27 | 0.27 | 1893.96 | 511.3692 | 511.3692
04.03.02 |  | EXCAVACION C/MAQ. EN TERRENO NORMAL H<=2M | m3 | 543.05 | 543.05 | 49.92 | 27109.056 | 27109.056
04.03.03 |  | ACARREO DE MATERIAL PROVENIENTE DE EXCAVACIONES, D<= 1KM | m3-km | 543.05 | 543.05 | 8.06 | 4376.983 | 4376.983
04.03.04 |  | RELLENO COMPACTADO CON MATERIAL PROPIO | m3 | 1630.5 | 1630.5 | 26.25 | 42800.625 | 42800.625
04.03.05 |  | PERFILADO Y COMPACTADO EN ZONAS DE CORTE | m2 | 1620 | 1620 | 1.95 | 3159 | 3159
04.03.06 |  | CONFORMACION DE TERRENO CON MATERIAL DE AFIRMADO (E=0.20M) | m3 | 403.08 | 403.08 | 25.82 | 10407.5256 | 10407.5256
04.03.07 |  | SUMINISTRO EN PUNTO DE ACOPIO DE MATERIAL DE PRESTAMO (AFIRMADO) | m3 | 403.08 | 403.08 | 78.24 | 31536.9792 | 31536.9792
04.03.08 |  | TRANSPORTE DE MATERIAL GRANULAR, D<=1KM | m3-km | 1789.54 | 1789.54 | 8.06 | 14423.6924 | 14423.6924
04.03.09 |  | TRANSPORTE DE MATERIAL GRANULAR, D>1KM | m3-km | 6792.44 | 0 | 1.68 | 11411.2992 | 0
04.03.10 |  | TRANSPORTE DE MATERIAL DE ELIMINACION D<=1KM | m3-km | 477.88 | 477.884 | 8.82 | 4214.9016 | 4214.9369
04.03.11 |  | TRANSPORTE DE MATERIAL DE ELIMINACION D>1KM | m3-km | 368.11 | 0 | 1.96 | 721.4956 | 0
05 | TITULO | COMPONENTE 04 - CANAL Y ESTABILIZACION DE TALUD - JESUS MARIA |  |  |  |  | 0 | 0
05.01 | TITULO | CANAL EXISTENTE |  |  |  |  | 0 | 0
05.01.01 |  | CINTA PLASTICA SENALIZADORA PARA LIMITE DE SEGURIDAD DE OBRA | m | 1013.06 | 1013.06 | 1.35 | 1367.631 | 1367.631
05.01.02 |  | CERCO DE MALLA HDPE DE 1M DE ALTURA PARA LIMITE DE SEGURIDAD DE OBRA | m | 1013.06 | 1013.06 | 7.7 | 7800.562 | 7800.562
05.01.03 |  | EXCAVACION C/MAQ. EN TERRENO NORMAL H<=2M | m3 | 652.29 | 300 | 49.92 | 32562.3168 | 14976
05.01.04 |  | DEMOLICIÓN DE ESTRUCTURAS DE CONCRETO | m3 | 1019.98 | 1019.98 | 52.56 | 53610.1488 | 53610.1488
05.01.05 |  | ELIMINACIÓN DE MATERIAL PROVENIENTE DE DEMOLICIONES | m3 | 1019.98 | 1019.98 | 138.84 | 141614.0232 | 141614.0232
05.01.06 |  | TRANSPORTE DE MATERIAL DE ELIMINACION D<=1KM | m3-km | 574.09 | 897.5824 | 8.82 | 5063.4738 | 7916.6768
05.01.07 |  | TRANSPORTE DE MATERIAL DE ELIMINACION D>1KM | m3-km | 1903.53 | 305.994 | 1.96 | 3730.9188 | 599.7482
05.02 | TITULO | ESTRUCTURA DE DESCARGA Y DISIPADOR DE ENERGIA (QUEBRADA SANTA RITA) |  |  |  |  | 0 | 0
05.02.01 | TITULO | OBRAS PRELIMINARES |  |  |  |  | 0 | 0
05.02.01.01 |  | LIMPIEZA INICIAL DEL TERRENO CON EQUIPO | m2 | 2484.84 | 2365.89 | 2.95 | 7330.278 | 6979.3755
05.02.01.02 |  | ELIMINACIÓN DE RESIDUOS SÓLIDOS | m3 | 372.73 | 354.8835 | 129.67 | 48331.8991 | 46017.7434
05.02.01.03 |  | TRAZO Y REPLANTEO PARA ESTRUCTURAS | m2 | 940.36 | 2365.89 | 3.93 | 3695.6148 | 9297.9477
05.02.01.04 |  | CINTA PLASTICA SENALIZADORA PARA LIMITE DE SEGURIDAD DE OBRA | m | 382.13 | 305.78 | 1.35 | 515.8755 | 412.803
05.02.01.05 |  | CERCO DE MALLA HDPE DE 1M DE ALTURA PARA LIMITE DE SEGURIDAD DE OBRA | m | 382.13 | 305.78 | 7.7 | 2942.401 | 2354.506
05.02.02 | TITULO | MOVIMIENTO DE TIERRAS |  |  |  |  | 0 | 0
05.02.02.01 |  | EXCAVACION C/MAQ. EN TERRENO NORMAL H<=2M | m3 | 5786.33 | 3637.15 | 49.92 | 288853.5936 | 181566.528
05.02.02.02 |  | EXCAVACION MANUAL PARA ANCLAJE DE GEOTEXTIL | m3 | 12.96 | 12.96 | 44.56 | 577.4976 | 577.4976
05.02.02.03 |  | CONFORMACIÓN, NIVELACIÓN Y COMPACTACIÓN DE FONDO DE EXCAVACION PARA ESTRUCTURAS | m2 | 963.03 | 941.15 | 10.11 | 9736.2333 | 9515.0265
05.02.02.04 |  | SUMINISTRO EN PUNTO DE ACOPIO DE MATERIAL DE PRÉSTAMO (RELLENO ESTRUCTURAL) | m3 | 1470.5 | 1670.13 | 96.78 | 142314.99 | 161635.1814
05.02.02.05 |  | SUMINISTRO EN PUNTO DE ACOPIO DE PIEDRA CANTO RODADO DE 6" A 10" | m3 | 656.4 | 684.537 | 81.79 | 53686.956 | 55988.2812
05.02.02.06 |  | RELLENO COMPACTADO PARA ESTRUCTURAS | m3 | 1470.5 | 1670.13 | 85.96 | 126404.18 | 143564.3748
05.02.02.07 |  | TRANSPORTE DE PIEDRA PARA GAVIÓN, D<= 1 KM | m3-km | 577.63 | 602.3926 | 8.82 | 5094.6966 | 5313.1024
05.02.02.08 |  | TRANSPORTE DE PIEDRA PARA GAVIÓN, D>1 KM | m3-km | 2298.77 | 0 | 1.96 | 4505.5892 | 0
05.02.02.09 |  | TRANSPORTE DE MATERIAL GRANULAR, D<=1KM | m3-km | 1294.04 | 1469.7144 | 8.06 | 10429.9624 | 11845.8981
05.02.02.10 |  | TRANSPORTE DE MATERIAL GRANULAR, D>1KM | m3-km | 5848.88 | 0 | 1.68 | 9826.1184 | 0
05.02.02.11 |  | TRANSPORTE DE MATERIAL DE ELIMINACION D<=1KM | m3-km | 2374.68 | 5917.9736 | 8.82 | 20944.6776 | 52196.5272
05.02.02.12 |  | TRANSPORTE DE MATERIAL DE ELIMINACION D>1KM | m3-km | 1051.97 | 0 | 1.96 | 2061.8612 | 0
05.02.02.13 |  | ENCAUZAMIENTO DE LECHO DE QUEBRADA | m3 | 3087.82 | 3087.82 | 15.75 | 48633.165 | 48633.165
05.02.03 | TITULO | OBRAS CIVILES |  |  |  |  | 0 | 0
05.02.03.01 |  | SOLADO DE CONCRETO PREMEZCLADO F'C=140 kg/cm2 (CEMENTO TIPO MS), E=0.10m | m2 | 404.53 | 368.94 | 60.28 | 24385.0684 | 22239.7032
05.02.03.02 |  | ENCOFRADO Y DESENCOFRADO PARA DISIPADOR LOSA DE FONDO | m2 | 671.17 | 76.38 | 98.3 | 65976.011 | 7508.154
05.02.03.03 |  | ENCOFRADO Y DESENCOFRADO PARA DISIPADOR MUROS | m2 | 671.17 | 691.64 | 202.27 | 135757.5559 | 139898.0228
05.02.03.04 |  | SUMINISTRO Y DIMENSIONADO DE ACERO CORRUGADO FY= 4200 kg/cm2 GRADO 60 | kg | 14428.14 | 14864.2116 | 4.29 | 61896.7206 | 63767.4678
05.02.03.05 |  | INSTALACION DE ACERO CORRUGADO FY= 4200 kg/cm2 GRADO 60 | kg | 14428.14 | 14864.2116 | 1.78 | 25682.0892 | 26458.2966
05.02.03.06 |  | CONCRETO PREMEZCLADO F'C=280 kg/cm2 (CEMENTO TIPO MS) LOSA DE FONDO | m3 | 106.48 | 114.045 | 757.92 | 80703.3216 | 86436.9864
05.02.03.07 |  | CONCRETO PREMEZCLADO F'C=280 kg/cm2 (CEMENTO TIPO MS) MUROS | m3 | 71.06 | 67.277 | 815.34 | 57938.0604 | 54853.6292
05.02.03.08 |  | CURADO CON ADITIVO QUIMICO EN CONCRETO | m2 | 710.85 | 1267.57 | 3.21 | 2281.8285 | 4068.8997
05.02.03.09 |  | TARRAJEO IMPERMEABILIZADO | m2 | 710.85 | 0 | 48.74 | 34646.829 | 0
05.02.03.10 |  | SELLADO DE JUNTAS DE DILATACIÓN EN CANAL | m | 217.62 | 217.62 | 41.19 | 8963.7678 | 8963.7678
05.02.03.11 |  | SUMINISTRO EN ALMACÉN OBRA DE GAVIÓN TIPO "A4" 4.0x1.0x1.0M 8x10 Ø 2.7MM Zn+10%Al+PVC | und | 99 | 105 | 520.8 | 51559.2 | 54684
05.02.03.12 |  | SUMINISTRO EN ALMACÉN OBRA DE GAVIÓN TIPO "A2" 2.0x1.0x1.0M 8x10 Ø 2.7MM Zn+10%Al+PVC | und | 4 | 4 | 178.09 | 712.36 | 712.36
05.02.03.13 |  | SUMINISTRO EN ALMACÉN OBRA DE GAVIÓN TIPO "B4" 4.0x1.5x1.0M 8x10 Ø 2.7MM Zn+10%Al+PVC | und | 18 | 20 | 515.87 | 9285.66 | 10317.4
05.02.03.14 |  | SUMINISTRO EN ALMACÉN OBRA DE GAVIÓN TIPO COLCHÓN "D2" 2.0x2.0x0.50M 8x10 Ø 2.7MM Zn+10%Al+PVC | und | 2 | 2 | 254.31 | 508.62 | 508.62
05.02.03.15 |  | SUMINISTRO EN ALMACÉN OBRA DE GAVIÓN TIPO COLCHÓN "E5" 5.0x2.0x0.30M 8x10 Ø 2.7MM Zn+10%Al+PVC | und | 36 | 20 | 489.66 | 17627.76 | 9793.2
05.02.03.16 |  | SUMINISTRO EN ALMACÉN OBRA DE GAVIÓN TIPO COLCHÓN "E4" 4.0x2.0x0.30M 8x10 Ø 2.7MM Zn+10%Al+PVC | und | 18 | 42 | 395.6 | 7120.8 | 16615.2
05.02.03.17 |  | SUMINISTRO EN ALMACÉN OBRA DE GEOTEXTIL TIPO 2 | m2 | 442.16 | 842.71 | 2.42 | 1070.0272 | 2039.3582
05.02.03.18 |  | INSTALACIÓN DE GAVIÓN TIPO "A4" 4.0x1.0x1.0M 8x10 Ø 2.7MM Zn+10%Al+PVC MAS CONCRETO F'C=210 kg/cm2 | m3 | 396 | 407.995 | 160.71 | 63641.16 | 65568.8765
05.02.03.19 |  | INSTALACIÓN DE GAVIÓN TIPO "A2" 2.0x1.0x1.0M 8x10 Ø 2.7MM Zn+10%Al+PVC | m3 | 8 | 8 | 160.71 | 1285.68 | 1285.68
05.02.03.20 |  | INSTALACIÓN DE GAVIÓN TIPO "B4" 4.0x1.5x1.0M 8x10 Ø 2.7MM Zn+10%Al+PVC | m3 | 108 | 110.399 | 160.71 | 17356.68 | 17742.2233
05.02.03.21 |  | INSTALACIÓN DE GAVIÓN TIPO COLCHÓN "D2" 2.0x2.0x0.50M 8x10 Ø 2.7MM Zn+10%Al+PVC | m3 | 4 | 4 | 161.82 | 647.28 | 647.28
05.02.03.22 |  | INSTALACIÓN DE GAVIÓN TIPO COLCHÓN "E5" 5.0x2.0x0.30M 8x10 Ø 2.7MM Zn+10%Al+PVC | m3 | 86.4 | 56.082 | 161.82 | 13981.248 | 9075.1892
05.02.03.23 |  | INSTALACIÓN DE GAVIÓN TIPO COLCHÓN "E4" 4.0x2.0x0.30M 8x10 Ø 2.7MM Zn+10%Al+PVC | m3 | 54 | 98.061 | 161.82 | 8738.28 | 15868.231
05.02.03.24 |  | INSTALACIÓN DE GEOTEXTIL TIPO 2 | m2 | 442.16 | 842.71 | 2.55 | 1127.508 | 2148.9105
05.02.03.25 |  | ENCOFRADO Y DESENCOFRADO PARA GAVION | m2 | 260.5 | 378.08 | 50.75 | 13220.375 | 19187.56
05.02.03.26 |  | CONCRETO PREMEZCLADO F'C=175 kg/cm2 (CEMENTO TIPO MS) | m3 | 10.44 | 10.066 | 635.48 | 6634.4112 | 6396.7417
05.02.03.27 |  | CONCRETO PREMEZCLADO F'C=210 kg/cm2 (CEMENTO TIPO MS) | m3 | 13.03 | 0 | 671.67 | 8751.8601 | 0
05.03 | TITULO | CANAL PRINCIPAL DE CONCRETO (QUEBRADA SANTA RITA) |  |  |  |  | 0 | 0
05.03.01 | TITULO | OBRAS PRELIMINARES |  |  |  |  | 0 | 0
05.03.01.01 |  | LIMPIEZA Y DESBROCE DE TERRENO MANUAL | m2 | 9549.76 | 8848.75 | 3.57 | 34092.6432 | 31590.0375
05.03.01.02 |  | ELIMINACIÓN DE RESIDUOS SÓLIDOS | m3 | 1432.46 | 1327.3125 | 129.67 | 185747.0882 | 172112.6119
05.03.01.03 |  | TRAZO Y REPLANTEO PARA ESTRUCTURAS | m2 | 2971.08 | 8848.75 | 3.93 | 11676.3444 | 34775.5875
05.03.01.04 |  | CINTA PLASTICA SENALIZADORA PARA LIMITE DE SEGURIDAD DE OBRA | m | 1593.07 | 1601.03 | 1.35 | 2150.6445 | 2161.3905
05.03.01.05 |  | CERCO DE MALLA HDPE DE 1M DE ALTURA PARA LIMITE DE SEGURIDAD DE OBRA | m | 1593.07 | 1601.03 | 7.7 | 12266.639 | 12327.931
05.03.02 | TITULO | MOVIMIENTO DE TIERRAS |  |  |  |  | 0 | 0
05.03.02.01 |  | EXCAVACION C/MAQ. EN TERRENO NORMAL H<=2M | m3 | 2002.72 | 2043.2069 | 49.92 | 99975.7824 | 101996.8904
05.03.02.02 |  | EXCAVACION EN ROCA SUELTA | m3 | 2670.3 | 1035.84 | 100.47 | 268285.041 | 104070.8448
05.03.02.03 |  | EXCAVACION EN ROCA FIJA | m3 | 2002.72 | 3559.91 | 105.23 | 210746.2256 | 374609.3293
05.03.02.04 |  | CONFORMACIÓN, NIVELACIÓN Y COMPACTACIÓN DE FONDO DE EXCAVACION PARA ESTRUCTURAS | m2 | 5324.72 | 1384.91 | 10.11 | 53832.9192 | 14001.4401
05.03.02.05 |  | PERFILADO DE TALUD PARA CANALES | m2 | 6216.75 | 3520.26 | 5.09 | 31643.2575 | 17918.1234
05.03.02.06 |  | SUMINISTRO EN PUNTO DE ACOPIO DE MATERIAL DE PRÉSTAMO (RELLENO ESTRUCTURAL) | m3 | 7854.08 | 9249.73 | 96.78 | 760117.8624 | 895188.8694
05.03.02.07 |  | CONFORMACION CON MATERIAL DE PRESTAMO PARA NIVELACION DE TALUD EN CANALES | m3 | 824.99 | 824.99 | 57.19 | 47181.1781 | 47181.1781
05.03.02.08 |  | RELLENO COMPACTADO PARA ESTRUCTURAS | m3 | 7854.08 | 8424.74 | 85.96 | 675136.7168 | 724190.6504
05.03.02.09 |  | TRANSPORTE DE MATERIAL GRANULAR, D<=1KM | m3-km | 6911.56 | 8139.7624 | 8.06 | 55707.1736 | 65606.4849
05.03.02.10 |  | TRANSPORTE DE MATERIAL GRANULAR, D>1KM | m3-km | 34633.52 | 10174.703 | 1.68 | 58184.3136 | 17093.501
05.03.02.11 |  | TRANSPORTE DE MATERIAL DE ELIMINACION D<=1KM | m3-km | 5874.68 | 5842.2821 | 8.82 | 51814.6776 | 51528.9282
05.03.02.12 |  | TRANSPORTE DE MATERIAL DE ELIMINACION D>1KM | m3-km | 7566.84 | 4647.2699 | 1.96 | 14831.0064 | 9108.6489
05.03.03 | TITULO | OBRAS CIVILES |  |  |  |  | 0 | 0
05.03.03.01 |  | SOLADO DE CONCRETO PREMEZCLADO F'C=140 kg/cm2 (CEMENTO TIPO MS), E=0.10m | m2 | 1308.9 | 1384.91 | 60.28 | 78900.492 | 83482.3748
05.03.03.02 |  | ENCOFRADO Y DESENCOFRADO CARA NO VISTA EN SECO | m2 | 210.99 | 231.88 | 179.34 | 37838.9466 | 41585.3592
05.03.03.03 |  | SUMINISTRO Y DIMENSIONADO DE ACERO CORRUGADO FY= 4200 kg/cm2 GRADO 60 | kg | 40914.92 | 36714.41 | 4.29 | 175525.0068 | 157504.8189
05.03.03.04 |  | INSTALACION DE ACERO CORRUGADO FY= 4200 kg/cm2 GRADO 60 | kg | 40914.92 | 36714.41 | 1.78 | 72828.5576 | 65351.6498
05.03.03.05 |  | CONCRETO PREMEZCLADO F'C=280 kg/cm2 (CEMENTO TIPO MS) | m3 | 618.53 | 614.037 | 733.12 | 453456.7136 | 450162.8054
05.03.03.06 |  | SELLADO DE JUNTAS DE DILATACIÓN EN CANAL | m | 1316.61 | 1316.61 | 41.19 | 54231.1659 | 54231.1659
05.03.03.07 |  | CURADO CON ADITIVO QUIMICO EN CONCRETO | m2 | 3844.54 | 3913.4 | 3.21 | 12340.9734 | 12562.014
05.03.03.08 |  | SUMINISTRO EN ALMACEN OBRA DE MALLA DOBLE TORSION (RPZ MIN.=105 KN) Y ACCESORIOS | m2 | 1242.8 | 1242.8 | 134.22 | 166808.616 | 166808.616
05.03.03.09 |  | INSTALACION DE MALLA DOBLE TORSION (RPZ MIN.=105 KN) | m2 | 1242.8 | 1242.8 | 22.27 | 27677.156 | 27677.156
05.03.03.10 |  | PERFORACION E INYECCION DE PERNO BAHE 32 MM L=3M | Und | 103 | 103 | 687.42 | 70804.26 | 70804.26
05.04 | TITULO | CANAL PRINCIPAL DE CONCRETO (QUEBRADA POLITECNICO) |  |  |  |  | 0 | 0
05.04.01 | TITULO | OBRAS PRELIMINARES |  |  |  |  | 0 | 0
05.04.01.01 |  | LIMPIEZA Y DESBROCE DE TERRENO MANUAL | m2 | 6379.25 | 6276.38 | 3.57 | 22773.9225 | 22406.6766
05.04.01.02 |  | ELIMINACIÓN DE RESIDUOS SÓLIDOS | m3 | 956.89 | 941.457 | 129.67 | 124079.9263 | 122078.7292
05.04.01.03 |  | TRAZO Y REPLANTEO PARA ESTRUCTURAS | m2 | 2175.66 | 6276.38 | 3.93 | 8550.3438 | 24666.1734
05.04.01.04 |  | CINTA PLASTICA SENALIZADORA PARA LIMITE DE SEGURIDAD DE OBRA | m | 1064.39 | 1178.84 | 1.35 | 1436.9265 | 1591.434
05.04.01.05 |  | CERCO DE MALLA HDPE DE 1M DE ALTURA PARA LIMITE DE SEGURIDAD DE OBRA | m | 1064.39 | 1178.84 | 7.7 | 8195.803 | 9077.068
05.04.02 | TITULO | MOVIMIENTO DE TIERRAS |  |  |  |  | 0 | 0
05.04.02.01 |  | EXCAVACION C/MAQ. EN TERRENO NORMAL H<=2M | m3 | 4214.59 | 2034.2066 | 49.92 | 210392.3328 | 101547.5924
05.04.02.02 |  | EXCAVACION EN ROCA SUELTA | m3 | 5619.45 | 4397.7402 | 100.47 | 564586.1415 | 441840.956
05.04.02.03 |  | EXCAVACION EN ROCA FIJA | m3 | 4214.59 | 7686.6132 | 105.23 | 443501.3057 | 808862.3113
05.04.02.04 |  | CONFORMACIÓN, NIVELACIÓN Y COMPACTACIÓN DE FONDO DE EXCAVACION PARA ESTRUCTURAS | m2 | 2175.66 | 878.76 | 10.11 | 21995.9226 | 8884.2636
05.04.02.05 |  | PERFILADO DE TALUD PARA CANALES | m2 | 6953.77 | 1331.77 | 5.09 | 35394.6893 | 6778.7093
05.04.02.06 |  | SUMINISTRO EN PUNTO DE ACOPIO DE MATERIAL DE PRÉSTAMO (RELLENO ESTRUCTURAL) | m3 | 2726.42 | 2696.19 | 96.78 | 263862.9276 | 260937.2682
05.04.02.07 |  | CONFORMACION CON MATERIAL DE PRESTAMO PARA NIVELACION DE TALUD EN CANALES | m3 | 648.45 | 648.45 | 57.19 | 37084.8555 | 37084.8555
05.04.02.08 |  | RELLENO COMPACTADO PARA ESTRUCTURAS | m3 | 2726.42 | 2696.19 | 85.96 | 234363.0632 | 231764.4924
05.04.02.09 |  | TRANSPORTE DE MATERIAL GRANULAR, D<=1KM | m3-km | 2399.25 | 2372.6472 | 8.06 | 19337.955 | 19123.5364
05.04.02.10 |  | TRANSPORTE DE MATERIAL GRANULAR, D>1KM | m3-km | 11705.58 | 3010.176 | 1.68 | 19665.3744 | 5057.0957
05.04.02.11 |  | TRANSPORTE DE MATERIAL DE ELIMINACION D<=1KM | m3-km | 12362.8 | 12424.3328 | 8.82 | 109039.896 | 109582.6153
05.04.02.12 |  | TRANSPORTE DE MATERIAL DE ELIMINACION D>1KM | m3-km | 85482.5 | 12706.704 | 1.96 | 167545.7 | 24905.1398
05.04.03 | TITULO | OBRAS CIVILES |  |  |  |  | 0 | 0
05.04.03.01 |  | SOLADO DE CONCRETO PREMEZCLADO F'C=140 kg/cm2 (CEMENTO TIPO MS), E=0.10m | m2 | 1023.94 | 878.76 | 60.28 | 61723.1032 | 52971.6528
05.04.03.02 |  | ENCOFRADO Y DESENCOFRADO CARA NO VISTA EN SECO | m2 | 153.91 | 157.84 | 179.34 | 27602.2194 | 28307.0256
05.04.03.03 |  | SUMINISTRO Y DIMENSIONADO DE ACERO CORRUGADO FY= 4200 kg/cm2 GRADO 60 | kg | 26919.36 | 27061.42 | 4.29 | 115484.0544 | 116093.4918
05.04.03.04 |  | INSTALACION DE ACERO CORRUGADO FY= 4200 kg/cm2 GRADO 60 | kg | 26919.36 | 27061.42 | 1.78 | 47916.4608 | 48169.3276
05.04.03.05 |  | CONCRETO PREMEZCLADO F'C=280 kg/cm2 (CEMENTO TIPO MS) | m3 | 451.67 | 451.1 | 733.12 | 331128.3104 | 330710.432
05.04.03.06 |  | SELLADO DE JUNTAS DE DILATACIÓN EN CANAL | m | 905.4 | 905.4 | 41.19 | 37293.426 | 37293.426
05.04.03.07 |  | CURADO CON ADITIVO QUIMICO EN CONCRETO | m2 | 2683.34 | 2828.26 | 3.21 | 8613.5214 | 9078.7146
05.05 | TITULO | APORTANTE 1 (HACIA LA QDA. SANTA RITA) |  |  |  |  | 0 | 0
05.05.01 | TITULO | OBRAS PRELIMINARES |  |  |  |  | 0 | 0
05.05.01.01 |  | LIMPIEZA Y DESBROCE DE TERRENO MANUAL | m2 | 136.8 | 311.4 | 3.57 | 488.376 | 1111.698
05.05.01.02 |  | ELIMINACIÓN DE RESIDUOS SÓLIDOS | m3 | 20.52 | 46.71 | 129.67 | 2660.8284 | 6056.8857
05.05.01.03 |  | TRAZO Y REPLANTEO PARA ESTRUCTURAS | m2 | 136.8 | 311.4 | 3.93 | 537.624 | 1223.802
05.05.01.04 |  | CINTA PLASTICA SENALIZADORA PARA LIMITE DE SEGURIDAD DE OBRA | m | 66 | 98.4 | 1.35 | 89.1 | 132.84
05.05.01.05 |  | CERCO DE MALLA HDPE DE 1M DE ALTURA PARA LIMITE DE SEGURIDAD DE OBRA | m | 66 | 98.4 | 7.7 | 508.2 | 757.68
05.05.02 | TITULO | MOVIMIENTO DE TIERRAS |  |  |  |  | 0 | 0
05.05.02.01 |  | EXCAVACION C/MAQ. EN TERRENO NORMAL H<=2M | m3 | 58.05 | 444.14 | 49.92 | 2897.856 | 22171.4688
05.05.02.02 |  | CONFORMACIÓN, NIVELACIÓN Y COMPACTACIÓN DE FONDO DE EXCAVACION PARA ESTRUCTURAS | m2 | 136.8 | 155.89 | 10.11 | 1383.048 | 1576.0479
05.05.02.03 |  | SUMINISTRO EN PUNTO DE ACOPIO DE MATERIAL DE PRESTAMO (AFIRMADO) | m3 | 58.9 | 77.88 | 78.24 | 4608.336 | 6093.3312
05.05.02.04 |  | CONFORMACION Y COMPACTACION CON MATERAIL DE PRESTAMO (AFIRMADO) | m3 | 58.9 | 77.88 | 60.82 | 3582.298 | 4736.6616
05.05.02.05 |  | SUMINISTRO EN PUNTO DE ACOPIO DE PIEDRA CANTO RODADO DE 6" A 10" | m3 | 73.69 | 14.9286 | 81.79 | 6027.1051 | 1221.0102
05.05.02.06 |  | TRANSPORTE DE PIEDRA, D <= 1 km | m3-km | 64.85 | 13.1372 | 8.82 | 571.977 | 115.8698
05.05.02.07 |  | TRANSPORTE DE PIEDRA, D > 1 km | m3-km | 311.57 | 14.3315 | 1.96 | 610.6772 | 28.0897
05.05.02.08 |  | TRANSPORTE DE MATERIAL GRANULAR, D<=1KM | m3-km | 51.83 | 68.5344 | 8.06 | 417.7498 | 552.3873
05.05.02.09 |  | TRANSPORTE DE MATERIAL GRANULAR, D>1KM | m3-km | 249.03 | 74.7648 | 1.68 | 418.3704 | 125.6049
05.05.02.10 |  | TRANSPORTE DE MATERIAL DE ELIMINACION D<=1KM | m3-km | 51.08 | 390.8432 | 8.82 | 450.5256 | 3447.237
05.05.02.11 |  | TRANSPORTE DE MATERIAL DE ELIMINACION D>1KM | m3-km | 49.47 | 302.0152 | 1.96 | 96.9612 | 591.9498
05.05.03 | TITULO | OBRAS CIVILES |  |  |  |  | 0 | 0
05.05.03.01 |  | ENCOFRADO Y DESENCOFRADO DE LOSA DE FONDO EN CANAL TIPO CAJA | m2 | 15.51 | 11.84 | 89.4 | 1386.594 | 1058.496
05.05.03.02 |  | ENCOFRADO Y DESENCOFRADO DE MUROS EN CANAL TIPO CAJA | m2 | 35.67 | 70.56 | 179.99 | 6420.2433 | 12700.0944
05.05.03.03 |  | CONCRETO CICLOPEO (f'c=175 kg/cm2 + 30% PG) | m3 | 44.4 | 34.8334 | 440.55 | 19560.42 | 15345.8544
05.05.03.04 |  | JUNTA DE DILATACION ASFALTICA | m | 18.49 | 18.49 | 8.83 | 163.2667 | 163.2667
05.05.03.05 |  | CURADO CON ADITIVO QUIMICO EN CONCRETO | m2 | 169.97 | 202.24 | 3.21 | 545.6037 | 649.1904
05.05.03.06 |  | SUMINISTRO E INSTALACION DE GEOBOLSA 5x2.4x1m | und | 3 | 3 | 2342.69 | 7028.07 | 7028.07
05.06 | TITULO | APORTANTE 2 (HACIA LA QDA. SANTA RITA) |  |  |  |  | 0 | 0
05.06.01 | TITULO | OBRAS PRELIMINARES |  |  |  |  | 0 | 0
05.06.01.01 |  | LIMPIEZA Y DESBROCE DE TERRENO MANUAL | m2 | 199.46 | 343.97 | 3.57 | 712.0722 | 1227.9729
05.06.01.02 |  | ELIMINACIÓN DE RESIDUOS SÓLIDOS | m3 | 29.92 | 51.5955 | 129.67 | 3879.7264 | 6690.3885
05.06.01.03 |  | TRAZO Y REPLANTEO PARA ESTRUCTURAS | m2 | 199.46 | 343.97 | 3.93 | 783.8778 | 1351.8021
05.06.01.04 |  | CINTA PLASTICA SENALIZADORA PARA LIMITE DE SEGURIDAD DE OBRA | m | 78.72 | 98.49 | 1.35 | 106.272 | 132.9615
05.06.01.05 |  | CERCO DE MALLA HDPE DE 1M DE ALTURA PARA LIMITE DE SEGURIDAD DE OBRA | m | 78.72 | 98.49 | 7.7 | 606.144 | 758.373
05.06.02 | TITULO | MOVIMIENTO DE TIERRAS |  |  |  |  | 0 | 0
05.06.02.01 |  | EXCAVACION C/MAQ. EN TERRENO NORMAL H<=2M | m3 | 210.1 | 694.09 | 49.92 | 10488.192 | 34648.9728
05.06.02.02 |  | CONFORMACIÓN, NIVELACIÓN Y COMPACTACIÓN DE FONDO DE EXCAVACION PARA ESTRUCTURAS | m2 | 199.46 | 190.77 | 10.11 | 2016.5406 | 1928.6847
05.06.02.03 |  | SUMINISTRO EN PUNTO DE ACOPIO DE MATERIAL DE PRESTAMO (AFIRMADO) | m3 | 0.08 | 2.195 | 78.24 | 6.2592 | 171.7368
05.06.02.04 |  | CONFORMACION Y COMPACTACION CON MATERAIL DE PRESTAMO (AFIRMADO) | m3 | 0.08 | 2.195 | 60.82 | 4.8656 | 133.4999
05.06.02.05 |  | SUMINISTRO EN PUNTO DE ACOPIO DE PIEDRA CANTO RODADO DE 6" A 10" | m3 | 73.69 | 18.6459 | 81.79 | 6027.1051 | 1525.0482
05.06.02.06 |  | TRANSPORTE DE PIEDRA, D <= 1 km | m3-km | 64.85 | 16.4084 | 8.82 | 571.977 | 144.722
05.06.02.07 |  | TRANSPORTE DE PIEDRA, D > 1 km | m3-km | 311.38 | 19.5782 | 1.96 | 610.3048 | 38.3733
05.06.02.08 |  | TRANSPORTE DE MATERIAL GRANULAR, D<=1KM | m3-km | 0.07 | 1.9316 | 8.06 | 0.5642 | 15.5687
05.06.02.09 |  | TRANSPORTE DE MATERIAL GRANULAR, D>1KM | m3-km | 0.34 | 2.3047 | 1.68 | 0.5712 | 3.872
05.06.02.10 |  | TRANSPORTE DE MATERIAL DE ELIMINACION D<=1KM | m3-km | 184.89 | 610.7992 | 8.82 | 1630.7298 | 5387.2489
05.06.02.11 |  | TRANSPORTE DE MATERIAL DE ELIMINACION D>1KM | m3-km | 178.51 | 534.4493 | 1.96 | 349.8796 | 1047.5206
05.06.03 | TITULO | OBRAS CIVILES |  |  |  |  | 0 | 0
05.06.03.01 |  | ENCOFRADO Y DESENCOFRADO DE LOSA DE FONDO EN CANAL TIPO CAJA | m2 | 15.53 | 17.96 | 89.4 | 1388.382 | 1605.624
05.06.03.02 |  | ENCOFRADO Y DESENCOFRADO DE MUROS EN CANAL TIPO CAJA | m2 | 28.52 | 62.65 | 179.99 | 5133.3148 | 11276.3735
05.06.03.03 |  | CONCRETO CICLOPEO (f'c=175 kg/cm2 + 30% PG) | m3 | 51.55 | 43.5071 | 440.55 | 22710.3525 | 19167.0529
05.06.03.04 |  | JUNTA DE DILATACION ASFALTICA | m | 15.1 | 15.1 | 8.83 | 133.333 | 133.333
05.06.03.05 |  | CURADO CON ADITIVO QUIMICO EN CONCRETO | m2 | 167.66 | 229.73 | 3.21 | 538.1886 | 737.4333
05.06.03.06 |  | SUMINISTRO E INSTALACION DE GEOBOLSA 5x2.4x1m | und | 5 | 5 | 2342.69 | 11713.45 | 11713.45
05.07 | TITULO | APORTANTE 3 (HACIA LA QDA. SANTA RITA) |  |  |  |  | 0 | 0
05.07.01 | TITULO | OBRAS PRELIMINARES |  |  |  |  | 0 | 0
05.07.01.01 |  | LIMPIEZA Y DESBROCE DE TERRENO MANUAL | m2 | 149.51 | 486.49 | 3.57 | 533.7507 | 1736.7693
05.07.01.02 |  | ELIMINACIÓN DE RESIDUOS SÓLIDOS | m3 | 22.43 | 72.9735 | 129.67 | 2908.4981 | 9462.4737
05.07.01.03 |  | TRAZO Y REPLANTEO PARA ESTRUCTURAS | m2 | 149.51 | 486.49 | 3.93 | 587.5743 | 1911.9057
05.07.01.04 |  | CINTA PLASTICA SENALIZADORA PARA LIMITE DE SEGURIDAD DE OBRA | m | 68.96 | 104.28 | 1.35 | 93.096 | 140.778
05.07.01.05 |  | CERCO DE MALLA HDPE DE 1M DE ALTURA PARA LIMITE DE SEGURIDAD DE OBRA | m | 68.96 | 104.28 | 7.7 | 530.992 | 802.956
05.07.02 | TITULO | MOVIMIENTO DE TIERRAS |  |  |  |  | 0 | 0
05.07.02.01 |  | EXCAVACION C/MAQ. EN TERRENO NORMAL H<=2M | m3 | 55.07 | 982.56 | 49.92 | 2749.0944 | 49049.3952
05.07.02.02 |  | CONFORMACIÓN, NIVELACIÓN Y COMPACTACIÓN DE FONDO DE EXCAVACION PARA ESTRUCTURAS | m2 | 149.51 | 141.94 | 10.11 | 1511.5461 | 1435.0134
05.07.02.03 |  | SUMINISTRO EN PUNTO DE ACOPIO DE MATERIAL DE PRESTAMO (AFIRMADO) | m3 | 3.16 | 0 | 78.24 | 247.2384 | 0
05.07.02.04 |  | CONFORMACION Y COMPACTACION CON MATERAIL DE PRESTAMO (AFIRMADO) | m3 | 3.16 | 0 | 60.82 | 192.1912 | 0
05.07.02.05 |  | SUMINISTRO EN PUNTO DE ACOPIO DE PIEDRA CANTO RODADO DE 6" A 10" | m3 | 73.69 | 13.5558 | 81.79 | 6027.1051 | 1108.7289
05.07.02.06 |  | TRANSPORTE DE PIEDRA, D <= 1 km | m3-km | 64.85 | 11.9291 | 8.82 | 571.977 | 105.2147
05.07.02.07 |  | TRANSPORTE DE PIEDRA, D > 1 km | m3-km | 311.53 | 3.5245 | 1.96 | 610.5988 | 6.908
05.07.02.08 |  | TRANSPORTE DE MATERIAL GRANULAR, D<=1KM | m3-km | 2.78 | 0 | 8.06 | 22.4068 | 0
05.07.02.09 |  | TRANSPORTE DE MATERIAL GRANULAR, D>1KM | m3-km | 13.36 | 0 | 1.68 | 22.4448 | 0
05.07.02.10 |  | TRANSPORTE DE MATERIAL DE ELIMINACION D<=1KM | m3-km | 48.46 | 864.6528 | 8.82 | 427.4172 | 7626.2377
05.07.02.11 |  | TRANSPORTE DE MATERIAL DE ELIMINACION D>1KM | m3-km | 46.9 | 0 | 1.96 | 91.924 | 0
05.07.03 | TITULO | OBRAS CIVILES |  |  |  |  | 0 | 0
05.07.03.01 |  | ENCOFRADO Y DESENCOFRADO DE LOSA DE FONDO EN CANAL TIPO CAJA | m2 | 14.35 | 12 | 89.4 | 1282.89 | 1072.8
05.07.03.02 |  | ENCOFRADO Y DESENCOFRADO DE MUROS EN CANAL TIPO CAJA | m2 | 31.87 | 65.59 | 179.99 | 5736.2813 | 11805.5441
05.07.03.03 |  | CONCRETO CICLOPEO (f'c=175 kg/cm2 + 30% PG) | m3 | 17.31 | 31.6302 | 440.55 | 7625.9205 | 13934.6846
05.07.03.04 |  | JUNTA DE DILATACION ASFALTICA | m | 11.73 | 11.73 | 8.83 | 103.5759 | 103.5759
05.07.03.05 |  | CURADO CON ADITIVO QUIMICO EN CONCRETO | m2 | 150.56 | 183.33 | 3.21 | 483.2976 | 588.4893
05.07.03.06 |  | SUMINISTRO E INSTALACION DE GEOBOLSA 5x2.4x1m | und | 3 | 3 | 2342.69 | 7028.07 | 7028.07
05.08 | TITULO | APORTANTE 4 (HACIA LA QDA. SANTA RITA) |  |  |  |  | 0 | 0
05.08.01 | TITULO | OBRAS PRELIMINARES |  |  |  |  | 0 | 0
05.08.01.01 |  | LIMPIEZA Y DESBROCE DE TERRENO MANUAL | m2 | 377.12 | 1015.37 | 3.57 | 1346.3184 | 3624.8709
05.08.01.02 |  | ELIMINACIÓN DE RESIDUOS SÓLIDOS | m3 | 56.57 | 152.3055 | 129.67 | 7335.4319 | 19749.4542
05.08.01.03 |  | TRAZO Y REPLANTEO PARA ESTRUCTURAS | m2 | 377.12 | 1015.37 | 3.93 | 1482.0816 | 3990.4041
05.08.01.04 |  | CINTA PLASTICA SENALIZADORA PARA LIMITE DE SEGURIDAD DE OBRA | m | 118.75 | 173.63 | 1.35 | 160.3125 | 234.4005
05.08.01.05 |  | CERCO DE MALLA HDPE DE 1M DE ALTURA PARA LIMITE DE SEGURIDAD DE OBRA | m | 118.75 | 173.63 | 7.7 | 914.375 | 1336.951
05.08.02 | TITULO | MOVIMIENTO DE TIERRAS |  |  |  |  | 0 | 0
05.08.02.01 |  | EXCAVACION C/MAQ. EN TERRENO NORMAL H<=2M | m3 | 230.27 | 2008.8 | 49.92 | 11495.0784 | 100279.296
05.08.02.02 |  | CONFORMACIÓN, NIVELACIÓN Y COMPACTACIÓN DE FONDO DE EXCAVACION PARA ESTRUCTURAS | m2 | 377.12 | 436.82 | 10.11 | 3812.6832 | 4416.2502
05.08.02.03 |  | SUMINISTRO EN PUNTO DE ACOPIO DE MATERIAL DE PRESTAMO (AFIRMADO) | m3 | 0.33 | 0 | 78.24 | 25.8192 | 0
05.08.02.04 |  | CONFORMACION Y COMPACTACION CON MATERAIL DE PRESTAMO (AFIRMADO) | m3 | 0.33 | 0 | 60.82 | 20.0706 | 0
05.08.02.05 |  | SUMINISTRO EN PUNTO DE ACOPIO DE PIEDRA CANTO RODADO DE 6" A 10" | m3 | 73.69 | 37.4973 | 81.79 | 6027.1051 | 3066.9042
05.08.02.06 |  | TRANSPORTE DE PIEDRA, D <= 1 km | m3-km | 64.85 | 32.9976 | 8.82 | 571.977 | 291.039
05.08.02.07 |  | TRANSPORTE DE PIEDRA, D > 1 km | m3-km | 311.49 | 7.8744 | 1.96 | 610.5204 | 15.4339
05.08.02.08 |  | TRANSPORTE DE MATERIAL GRANULAR, D<=1KM | m3-km | 0.29 | 0 | 8.06 | 2.3374 | 0
05.08.02.09 |  | TRANSPORTE DE MATERIAL GRANULAR, D>1KM | m3-km | 1.4 | 0 | 1.68 | 2.352 | 0
05.08.02.10 |  | TRANSPORTE DE MATERIAL DE ELIMINACION D<=1KM | m3-km | 202.64 | 1767.744 | 8.82 | 1787.2848 | 15591.5021
05.08.02.11 |  | TRANSPORTE DE MATERIAL DE ELIMINACION D>1KM | m3-km | 195.99 | 0 | 1.96 | 384.1404 | 0
05.08.03 | TITULO | OBRAS CIVILES |  |  |  |  | 0 | 0
05.08.03.01 |  | ENCOFRADO Y DESENCOFRADO DE LOSA DE FONDO EN CANAL TIPO CAJA | m2 | 74.01 | 31.8 | 89.4 | 6616.494 | 2842.92
05.08.03.02 |  | ENCOFRADO Y DESENCOFRADO DE MUROS EN CANAL TIPO CAJA | m2 | 47.9 | 99.34 | 179.99 | 8621.521 | 17880.2066
05.08.03.03 |  | CONCRETO CICLOPEO (f'c=175 kg/cm2 + 30% PG) | m3 | 91.82 | 87.4937 | 440.55 | 40451.301 | 38545.3495
05.08.03.04 |  | JUNTA DE DILATACION ASFALTICA | m | 22.33 | 22.33 | 8.83 | 197.1739 | 197.1739
05.08.03.05 |  | CURADO CON ADITIVO QUIMICO EN CONCRETO | m2 | 331.53 | 462.26 | 3.21 | 1064.2113 | 1483.8546
05.08.03.06 |  | SUMINISTRO E INSTALACION DE GEOBOLSA 5x2.4x1m | und | 9 | 9 | 2342.69 | 21084.21 | 21084.21
05.09 | TITULO | APORTANTE 5 (HACIA LA QDA. SANTA RITA) |  |  |  |  | 0 | 0
05.09.01 | TITULO | OBRAS PRELIMINARES |  |  |  |  | 0 | 0
05.09.01.01 |  | LIMPIEZA Y DESBROCE DE TERRENO MANUAL | m2 | 242.62 | 572.54 | 3.57 | 866.1534 | 2043.9678
05.09.01.02 |  | ELIMINACIÓN DE RESIDUOS SÓLIDOS | m3 | 36.39 | 85.881 | 129.67 | 4718.6913 | 11136.1893
05.09.01.03 |  | TRAZO Y REPLANTEO PARA ESTRUCTURAS | m2 | 242.62 | 572.54 | 3.93 | 953.4966 | 2250.0822
05.09.01.04 |  | CINTA PLASTICA SENALIZADORA PARA LIMITE DE SEGURIDAD DE OBRA | m | 81.66 | 113.53 | 1.35 | 110.241 | 153.2655
05.09.01.05 |  | CERCO DE MALLA HDPE DE 1M DE ALTURA PARA LIMITE DE SEGURIDAD DE OBRA | m | 81.66 | 113.53 | 7.7 | 628.782 | 874.181
05.09.02 | TITULO | MOVIMIENTO DE TIERRAS |  |  |  |  | 0 | 0
05.09.02.01 |  | EXCAVACION C/MAQ. EN TERRENO NORMAL H<=2M | m3 | 273.51 | 1147.31 | 49.92 | 13653.6192 | 57273.7152
05.09.02.02 |  | CONFORMACIÓN, NIVELACIÓN Y COMPACTACIÓN DE FONDO DE EXCAVACION PARA ESTRUCTURAS | m2 | 242.62 | 227.79 | 10.11 | 2452.8882 | 2302.9569
05.09.02.03 |  | SUMINISTRO EN PUNTO DE ACOPIO DE PIEDRA CANTO RODADO DE 6" A 10" | m3 | 73.69 | 20.0643 | 81.79 | 6027.1051 | 1641.0591
05.09.02.04 |  | TRANSPORTE DE PIEDRA, D <= 1 km | m3-km | 64.85 | 17.6566 | 8.82 | 571.977 | 155.7311
05.09.02.05 |  | TRANSPORTE DE PIEDRA, D > 1 km | m3-km | 311.64 | 4.0129 | 1.96 | 610.8144 | 7.8652
05.09.02.08 |  | TRANSPORTE DE MATERIAL DE ELIMINACION D<=1KM | m3-km | 240.69 | 1009.6328 | 8.82 | 2122.8858 | 8904.9613
05.09.02.09 |  | TRANSPORTE DE MATERIAL DE ELIMINACION D>1KM | m3-km | 233.34 | 0 | 1.96 | 457.3464 | 0
05.09.03 | TITULO | OBRAS CIVILES |  |  |  |  | 0 | 0
05.09.03.01 |  | ENCOFRADO Y DESENCOFRADO DE LOSA DE FONDO EN CANAL TIPO CAJA | m2 | 18.5 | 13.42 | 89.4 | 1653.9 | 1199.748
05.09.03.02 |  | ENCOFRADO Y DESENCOFRADO DE MUROS EN CANAL TIPO CAJA | m2 | 40.96 | 86.03 | 179.99 | 7372.3904 | 15484.5397
05.09.03.03 |  | CONCRETO CICLOPEO (f'c=175 kg/cm2 + 30% PG) | m3 | 62.98 | 46.8167 | 440.55 | 27745.839 | 20625.0972
05.09.03.04 |  | JUNTA DE DILATACION ASFALTICA | m | 14.38 | 14.38 | 8.83 | 126.9754 | 126.9754
05.09.03.05 |  | CURADO CON ADITIVO QUIMICO EN CONCRETO | m2 | 230.83 | 282.22 | 3.21 | 740.9643 | 905.9262
05.09.03.06 |  | SUMINISTRO E INSTALACION DE GEOBOLSA 5x2.4x1m | und | 4 | 4 | 2342.69 | 9370.76 | 9370.76
05.10 | TITULO | APORTANTE 6 (HACIA LA QDA. SANTA RITA) |  |  |  |  | 0 | 0
05.10.01 | TITULO | OBRAS PRELIMINARES |  |  |  |  | 0 | 0
05.10.01.01 |  | LIMPIEZA Y DESBROCE DE TERRENO MANUAL | m2 | 285.53 | 639.04 | 3.57 | 1019.3421 | 2281.3728
05.10.01.02 |  | ELIMINACIÓN DE RESIDUOS SÓLIDOS | m3 | 42.83 | 95.856 | 129.67 | 5553.7661 | 12429.6475
05.10.01.03 |  | TRAZO Y REPLANTEO PARA ESTRUCTURAS | m2 | 285.53 | 639.04 | 3.93 | 1122.1329 | 2511.4272
05.10.01.04 |  | CINTA PLASTICA SENALIZADORA PARA LIMITE DE SEGURIDAD DE OBRA | m | 86 | 117.25 | 1.35 | 116.1 | 158.2875
05.10.01.05 |  | CERCO DE MALLA HDPE DE 1M DE ALTURA PARA LIMITE DE SEGURIDAD DE OBRA | m | 86 | 117.25 | 7.7 | 662.2 | 902.825
05.10.02 | TITULO | MOVIMIENTO DE TIERRAS |  |  |  |  | 0 | 0
05.10.02.01 |  | EXCAVACION EN ROCA FIJA | m3 | 548.53 | 1786.78 | 105.23 | 57721.8119 | 188022.8594
05.10.02.02 |  | CONFORMACIÓN, NIVELACIÓN Y COMPACTACIÓN DE FONDO DE EXCAVACION PARA ESTRUCTURAS | m2 | 285.53 | 230.96 | 10.11 | 2886.7083 | 2335.0056
05.10.02.03 |  | SUMINISTRO EN PUNTO DE ACOPIO DE PIEDRA CANTO RODADO DE 6" A 10" | m3 | 73.69 | 19.0245 | 81.79 | 6027.1051 | 1556.0139
05.10.02.04 |  | TRANSPORTE DE PIEDRA, D <= 1 km | m3-km | 64.85 | 16.7416 | 8.82 | 571.977 | 147.6606
05.10.02.05 |  | TRANSPORTE DE PIEDRA, D > 1 km | m3-km | 311.68 | 1.9025 | 1.96 | 610.8928 | 3.7288
05.10.02.06 |  | TRANSPORTE DE MATERIAL DE ELIMINACION D<=1KM | m3-km | 482.71 | 1572.3664 | 8.82 | 4257.5022 | 13868.2716
05.10.02.07 |  | TRANSPORTE DE MATERIAL DE ELIMINACION D>1KM | m3-km | 468.24 | 0 | 1.96 | 917.7504 | 0
05.10.03 | TITULO | OBRAS CIVILES |  |  |  |  | 0 | 0
05.10.03.01 |  | ENCOFRADO Y DESENCOFRADO DE LOSA DE FONDO EN CANAL TIPO CAJA | m2 | 18.02 | 12.64 | 89.4 | 1610.988 | 1130.016
05.10.03.02 |  | ENCOFRADO Y DESENCOFRADO DE MUROS EN CANAL TIPO CAJA | m2 | 52.98 | 83.24 | 179.99 | 9535.8702 | 14982.3676
05.10.03.03 |  | CONCRETO CICLOPEO (f'c=175 kg/cm2 + 30% PG) | m3 | 62.24 | 44.3905 | 440.55 | 27419.832 | 19556.2348
05.10.03.04 |  | JUNTA DE DILATACION ASFALTICA | m | 15.14 | 15.14 | 8.83 | 133.6862 | 133.6862
05.10.03.05 |  | CURADO CON ADITIVO QUIMICO EN CONCRETO | m2 | 234.73 | 268.08 | 3.21 | 753.4833 | 860.5368
05.10.03.06 |  | SUMINISTRO E INSTALACION DE GEOBOLSA 5x2.4x1m | und | 4 | 4 | 2342.69 | 9370.76 | 9370.76
05.11 | TITULO | APORTANTE 7 (HACIA LA QDA. SANTA RITA) |  |  |  |  | 0 | 0
05.11.01 | TITULO | OBRAS PRELIMINARES |  |  |  |  | 0 | 0
05.11.01.01 |  | LIMPIEZA Y DESBROCE DE TERRENO MANUAL | m2 | 420.95 | 826.25 | 3.57 | 1502.7915 | 2949.7125
05.11.01.02 |  | ELIMINACIÓN DE RESIDUOS SÓLIDOS | m3 | 63.14 | 123.9375 | 129.67 | 8187.3638 | 16070.9756
05.11.01.03 |  | TRAZO Y REPLANTEO PARA ESTRUCTURAS | m2 | 420.95 | 826.25 | 3.93 | 1654.3335 | 3247.1625
05.11.01.04 |  | CINTA PLASTICA SENALIZADORA PARA LIMITE DE SEGURIDAD DE OBRA | m | 105.63 | 140.72 | 1.35 | 142.6005 | 189.972
05.11.01.05 |  | CERCO DE MALLA HDPE DE 1M DE ALTURA PARA LIMITE DE SEGURIDAD DE OBRA | m | 105.63 | 140.72 | 7.7 | 813.351 | 1083.544
05.11.02 | TITULO | MOVIMIENTO DE TIERRAS |  |  |  |  | 0 | 0
05.11.02.01 |  | EXCAVACION EN ROCA SUELTA | m3 | 984.98 | 2498.63 | 100.47 | 98960.9406 | 251037.3561
05.11.02.02 |  | CONFORMACIÓN, NIVELACIÓN Y COMPACTACIÓN DE FONDO DE EXCAVACION PARA ESTRUCTURAS | m2 | 420.95 | 385.33 | 10.11 | 4255.8045 | 3895.6863
05.11.02.03 |  | SUMINISTRO EN PUNTO DE ACOPIO DE PIEDRA CANTO RODADO DE 6" A 10" | m3 | 73.69 | 32.2722 | 81.79 | 6027.1051 | 2639.5432
05.11.02.04 |  | TRANSPORTE DE PIEDRA, D <= 1 km | m3-km | 64.85 | 28.3995 | 8.82 | 571.977 | 250.4839
05.11.02.05 |  | TRANSPORTE DE PIEDRA, D > 1 km | m3-km | 312.01 | 3.2272 | 1.96 | 611.5396 | 6.3254
05.11.02.06 |  | TRANSPORTE DE MATERIAL DE ELIMINACION D<=1KM | m3-km | 866.78 | 2198.7944 | 8.82 | 7644.9996 | 19393.3666
05.11.02.07 |  | TRANSPORTE DE MATERIAL DE ELIMINACION D>1KM | m3-km | 845.23 | 0 | 1.96 | 1656.6508 | 0
05.11.03 | TITULO | OBRAS CIVILES |  |  |  |  | 0 | 0
05.11.03.01 |  | ENCOFRADO Y DESENCOFRADO DE LOSA DE FONDO EN CANAL TIPO CAJA | m2 | 23.88 | 15.43 | 89.4 | 2134.872 | 1379.442
05.11.03.02 |  | ENCOFRADO Y DESENCOFRADO DE MUROS EN CANAL TIPO CAJA | m2 | 57.45 | 117.56 | 179.99 | 10340.4255 | 21159.6244
05.11.03.03 |  | CONCRETO CICLOPEO (f'c=175 kg/cm2 + 30% PG) | m3 | 102.37 | 75.3018 | 440.55 | 45099.1035 | 33174.208
05.11.03.04 |  | JUNTA DE DILATACION ASFALTICA | m | 17.17 | 17.17 | 8.83 | 151.6111 | 151.6111
05.11.03.05 |  | CURADO CON ADITIVO QUIMICO EN CONCRETO | m2 | 373.42 | 430.76 | 3.21 | 1198.6782 | 1382.7396
05.11.03.06 |  | SUMINISTRO E INSTALACION DE GEOBOLSA 5x2.4x1m | und | 5 | 5 | 2342.69 | 11713.45 | 11713.45
05.12 | TITULO | APORTANTE 1 (HACIA LA QDA. POLITECNICO) |  |  |  |  | 0 | 0
05.12.01 | TITULO | OBRAS PRELIMINARES |  |  |  |  | 0 | 0
05.12.01.01 |  | LIMPIEZA Y DESBROCE DE TERRENO MANUAL | m2 | 296.35 | 420.07 | 3.57 | 1057.9695 | 1499.6499
05.12.01.02 |  | ELIMINACIÓN DE RESIDUOS SÓLIDOS | m3 | 44.45 | 63.0105 | 129.67 | 5763.8315 | 8170.5715
05.12.01.03 |  | TRAZO Y REPLANTEO PARA ESTRUCTURAS | m2 | 296.35 | 420.07 | 3.93 | 1164.6555 | 1650.8751
05.12.01.04 |  | CINTA PLASTICA SENALIZADORA PARA LIMITE DE SEGURIDAD DE OBRA | m | 101.96 | 115.96 | 1.35 | 137.646 | 156.546
05.12.01.05 |  | CERCO DE MALLA HDPE DE 1M DE ALTURA PARA LIMITE DE SEGURIDAD DE OBRA | m | 101.96 | 115.96 | 7.7 | 785.092 | 892.892
05.12.02 | TITULO | MOVIMIENTO DE TIERRAS |  |  |  |  | 0 | 0
05.12.02.01 |  | EXCAVACION EN ROCA SUELTA | m3 | 624.23 | 1104.09 | 100.47 | 62716.3881 | 110927.9223
05.12.02.02 |  | CONFORMACIÓN, NIVELACIÓN Y COMPACTACIÓN DE FONDO DE EXCAVACION PARA ESTRUCTURAS | m2 | 296.35 | 169.55 | 10.11 | 2996.0985 | 1714.1505
05.12.02.03 |  | SUMINISTRO EN PUNTO DE ACOPIO DE PIEDRA CANTO RODADO DE 6" A 10" | m3 | 73.69 | 22.419 | 81.79 | 6027.1051 | 1833.65
05.12.02.04 |  | TRANSPORTE DE PIEDRA, D <= 1 km | m3-km | 64.85 | 19.7287 | 8.82 | 571.977 | 174.0073
05.12.02.05 |  | TRANSPORTE DE PIEDRA, D > 1 km | m3-km | 304.53 | 19.9529 | 1.96 | 596.8788 | 39.1077
05.12.02.06 |  | TRANSPORTE DE MATERIAL DE ELIMINACION D<=1KM | m3-km | 549.32 | 971.5992 | 8.82 | 4845.0024 | 8569.5049
05.12.02.07 |  | TRANSPORTE DE MATERIAL DE ELIMINACION D>1KM | m3-km | 3604.86 | 684.5358 | 1.96 | 7065.5256 | 1341.6902
05.12.03 | TITULO | OBRAS CIVILES |  |  |  |  | 0 | 0
05.12.03.01 |  | ENCOFRADO Y DESENCOFRADO DE LOSA DE FONDO EN CANAL TIPO CAJA | m2 | 15.53 | 22.46 | 89.4 | 1388.382 | 2007.924
05.12.03.02 |  | ENCOFRADO Y DESENCOFRADO DE MUROS EN CANAL TIPO CAJA | m2 | 28.52 | 88.47 | 179.99 | 5133.3148 | 15923.7153
05.12.03.03 |  | CONCRETO CICLOPEO (f'c=175 kg/cm2 + 30% PG) | m3 | 65.32 | 52.311 | 440.55 | 28776.726 | 23045.611
05.12.03.04 |  | JUNTA DE DILATACION ASFALTICA | m | 18.96 | 18.96 | 8.83 | 167.4168 | 167.4168
05.12.03.05 |  | CURADO CON ADITIVO QUIMICO EN CONCRETO | m2 | 167.66 | 308.77 | 3.21 | 538.1886 | 991.1517
05.12.03.06 |  | SUMINISTRO E INSTALACION DE GEOBOLSA 5x2.4x1m | und | 7 | 7 | 2342.69 | 16398.83 | 16398.83
05.13 | TITULO | APORTANTE 2 (HACIA LA QDA. POLITECNICO) |  |  |  |  | 0 | 0
05.13.01 | TITULO | OBRAS PRELIMINARES |  |  |  |  | 0 | 0
05.13.01.01 |  | LIMPIEZA Y DESBROCE DE TERRENO MANUAL | m2 | 158.69 | 214.09 | 3.57 | 566.5233 | 764.3013
05.13.01.02 |  | ELIMINACIÓN DE RESIDUOS SÓLIDOS | m3 | 23.8 | 32.1135 | 129.67 | 3086.146 | 4164.1575
05.13.01.03 |  | TRAZO Y REPLANTEO PARA ESTRUCTURAS | m2 | 158.69 | 214.09 | 3.93 | 623.6517 | 841.3737
05.13.01.04 |  | CINTA PLASTICA SENALIZADORA PARA LIMITE DE SEGURIDAD DE OBRA | m | 69.7 | 74.98 | 1.35 | 94.095 | 101.223
05.13.01.05 |  | CERCO DE MALLA HDPE DE 1M DE ALTURA PARA LIMITE DE SEGURIDAD DE OBRA | m | 69.7 | 74.98 | 7.7 | 536.69 | 577.346
05.13.02 | TITULO | MOVIMIENTO DE TIERRAS |  |  |  |  | 0 | 0
05.13.02.01 |  | EXCAVACION C/MAQ. EN TERRENO NORMAL H<=2M | m3 | 46.42 | 73.648 | 49.92 | 2317.2864 | 3676.5082
05.13.02.02 |  | EXCAVACION EN ROCA SUELTA | m3 | 46.42 | 73.648 | 100.47 | 4663.8174 | 7399.4146
05.13.02.03 |  | EXCAVACION EN ROCA FIJA | m3 | 139.26 | 220.944 | 105.23 | 14654.3298 | 23249.9371
05.13.02.04 |  | CONFORMACIÓN, NIVELACIÓN Y COMPACTACIÓN DE FONDO DE EXCAVACION PARA ESTRUCTURAS | m2 | 158.69 | 133.29 | 10.11 | 1604.3559 | 1347.5619
05.13.02.05 |  | SUMINISTRO EN PUNTO DE ACOPIO DE PIEDRA CANTO RODADO DE 6" A 10" | m3 | 73.69 | 13.977 | 81.79 | 6027.1051 | 1143.1788
05.13.02.06 |  | TRANSPORTE DE PIEDRA, D <= 1 km | m3-km | 64.85 | 12.2998 | 8.82 | 571.977 | 108.4839
05.13.02.07 |  | TRANSPORTE DE PIEDRA, D > 1 km | m3-km | 304.57 | 15.2349 | 1.96 | 596.9572 | 29.8605
05.13.02.08 |  | TRANSPORTE DE MATERIAL DE ELIMINACION D<=1KM | m3-km | 40.85 | 324.0512 | 8.82 | 360.297 | 2858.1316
05.13.02.09 |  | TRANSPORTE DE MATERIAL DE ELIMINACION D>1KM | m3-km | 268.09 | 301.9568 | 1.96 | 525.4564 | 591.8353
05.13.03 | TITULO | OBRAS CIVILES |  |  |  |  | 0 | 0
05.13.03.01 |  | ENCOFRADO Y DESENCOFRADO DE LOSA DE FONDO EN CANAL TIPO CAJA | m2 | 14.33 | 11.38 | 89.4 | 1281.102 | 1017.372
05.13.03.02 |  | ENCOFRADO Y DESENCOFRADO DE MUROS EN CANAL TIPO CAJA | m2 | 32.29 | 71.24 | 179.99 | 5811.8771 | 12822.4876
05.13.03.03 |  | CONCRETO CICLOPEO (f'c=175 kg/cm2 + 30% PG) | m3 | 33.7 | 32.613 | 440.55 | 14846.535 | 14367.6572
05.13.03.04 |  | JUNTA DE DILATACION ASFALTICA | m | 11.2 | 11.2 | 8.83 | 98.896 | 98.896
05.13.03.05 |  | CURADO CON ADITIVO QUIMICO EN CONCRETO | m2 | 143.74 | 189.75 | 3.21 | 461.4054 | 609.0975
05.13.03.06 |  | SUMINISTRO E INSTALACION DE GEOBOLSA 5x2.4x1m | und | 3 | 3 | 2342.69 | 7028.07 | 7028.07
05.14 | TITULO | APORTANTE 3 (HACIA LA QDA. POLITECNICO) |  |  |  |  | 0 | 0
05.14.01 | TITULO | OBRAS PRELIMINARES |  |  |  |  | 0 | 0
05.14.01.01 |  | LIMPIEZA Y DESBROCE DE TERRENO MANUAL | m2 | 790.11 | 1004.68 | 3.57 | 2820.6927 | 3586.7076
05.14.01.02 |  | ELIMINACIÓN DE RESIDUOS SÓLIDOS | m3 | 118.52 | 150.702 | 129.67 | 15368.4884 | 19541.5283
05.14.01.03 |  | TRAZO Y REPLANTEO PARA ESTRUCTURAS | m2 | 790.11 | 1004.68 | 3.93 | 3105.1323 | 3948.3924
05.14.01.04 |  | CINTA PLASTICA SENALIZADORA PARA LIMITE DE SEGURIDAD DE OBRA | m | 141.96 | 161.49 | 1.35 | 191.646 | 218.0115
05.14.01.05 |  | CERCO DE MALLA HDPE DE 1M DE ALTURA PARA LIMITE DE SEGURIDAD DE OBRA | m | 141.96 | 161.49 | 7.7 | 1093.092 | 1243.473
05.14.02 | TITULO | MOVIMIENTO DE TIERRAS |  |  |  |  | 0 | 0
05.14.02.01 |  | EXCAVACION C/MAQ. EN TERRENO NORMAL H<=2M | m3 | 450.11 | 694.854 | 49.92 | 22469.4912 | 34687.1117
05.14.02.02 |  | EXCAVACION EN ROCA SUELTA | m3 | 450.11 | 694.854 | 100.47 | 45222.5517 | 69811.9814
05.14.02.03 |  | EXCAVACION EN ROCA FIJA | m3 | 1350.33 | 2084.562 | 105.23 | 142095.2259 | 219358.4593
05.14.02.04 |  | CONFORMACIÓN, NIVELACIÓN Y COMPACTACIÓN DE FONDO DE EXCAVACION PARA ESTRUCTURAS | m2 | 790.11 | 580.71 | 10.11 | 7988.0121 | 5870.9781
05.14.02.05 |  | SUMINISTRO EN PUNTO DE ACOPIO DE MATERIAL DE PRESTAMO (AFIRMADO) | m3 | 0.08 | 0 | 78.24 | 6.2592 | 0
05.14.02.06 |  | CONFORMACION Y COMPACTACION CON MATERAIL DE PRESTAMO (AFIRMADO) | m3 | 0.08 | 0 | 60.82 | 4.8656 | 0
05.14.02.07 |  | SUMINISTRO EN PUNTO DE ACOPIO DE PIEDRA CANTO RODADO DE 6" A 10" | m3 | 73.69 | 55.011 | 81.79 | 6027.1051 | 4499.3497
05.14.02.08 |  | TRANSPORTE DE PIEDRA, D <= 1 km | m3-km | 64.85 | 48.4097 | 8.82 | 571.977 | 426.9734
05.14.02.09 |  | TRANSPORTE DE PIEDRA, D > 1 km | m3-km | 305.64 | 126.5253 | 1.96 | 599.0544 | 247.9896
05.14.02.10 |  | TRANSPORTE DE MATERIAL GRANULAR, D<=1KM | m3-km | 0.07 | 0 | 8.06 | 0.5642 | 0
05.14.02.11 |  | TRANSPORTE DE MATERIAL GRANULAR, D>1KM | m3-km | 0.34 | 0 | 1.68 | 0.5712 | 0
05.14.02.12 |  | TRANSPORTE DE MATERIAL DE ELIMINACION D<=1KM | m3-km | 396.1 | 3057.3576 | 8.82 | 3493.602 | 26965.894
05.14.02.13 |  | TRANSPORTE DE MATERIAL DE ELIMINACION D>1KM | m3-km | 2606.1 | 7122.2535 | 1.96 | 5107.956 | 13959.6169
05.14.03 | TITULO | OBRAS CIVILES |  |  |  |  | 0 | 0
05.14.03.01 |  | ENCOFRADO Y DESENCOFRADO DE LOSA DE FONDO EN CANAL TIPO CAJA | m2 | 35.61 | 18.53 | 89.4 | 3183.534 | 1656.582
05.14.03.02 |  | ENCOFRADO Y DESENCOFRADO DE MUROS EN CANAL TIPO CAJA | m2 | 90.75 | 183.35 | 179.99 | 16334.0925 | 33001.1665
05.14.03.03 |  | CONCRETO CICLOPEO (f'c=175 kg/cm2 + 30% PG) | m3 | 166.66 | 128.359 | 440.55 | 73422.063 | 56548.5575
05.14.03.04 |  | JUNTA DE DILATACION ASFALTICA | m | 27.73 | 27.73 | 8.83 | 244.8559 | 244.8559
05.14.03.05 |  | CURADO CON ADITIVO QUIMICO EN CONCRETO | m2 | 634.2 | 716.98 | 3.21 | 2035.782 | 2301.5058
05.14.03.06 |  | SUMINISTRO E INSTALACION DE GEOBOLSA 5x2.4x1m | und | 6 | 6 | 2342.69 | 14056.14 | 14056.14
05.15 | TITULO | ESTRUCTURA DE DESCARGA Y DISIPADOR DE ENERGIA (QUEBRADA POLITECNICO) |  |  |  |  | 0 | 0
05.15.01 | TITULO | OBRAS PRELIMINARES |  |  |  |  | 0 | 0
05.15.01.01 |  | LIMPIEZA INICIAL DEL TERRENO CON EQUIPO | m2 | 3918.67 | 4966.61 | 2.95 | 11560.0765 | 14651.4995
05.15.01.02 |  | ELIMINACIÓN DE RESIDUOS SÓLIDOS | m3 | 587.8 | 744.9915 | 129.67 | 76220.026 | 96603.0478
05.15.01.03 |  | TRAZO Y REPLANTEO PARA ESTRUCTURAS | m2 | 816.36 | 4966.61 | 3.93 | 3208.2948 | 19518.7773
05.15.01.04 |  | CINTA PLASTICA SENALIZADORA PARA LIMITE DE SEGURIDAD DE OBRA | m | 454.75 | 383.18 | 1.35 | 613.9125 | 517.293
05.15.01.05 |  | CERCO DE MALLA HDPE DE 1M DE ALTURA PARA LIMITE DE SEGURIDAD DE OBRA | m | 454.75 | 383.18 | 7.7 | 3501.575 | 2950.486
05.15.02 | TITULO | MOVIMIENTO DE TIERRAS |  |  |  |  | 0 | 0
05.15.02.01 |  | EXCAVACION C/MAQ. EN TERRENO NORMAL H<=2M | m3 | 17402.42 | 11445.03 | 49.92 | 868728.8064 | 571335.8976
05.15.02.02 |  | EXCAVACION MANUAL PARA ANCLAJE DE GEOTEXTIL | m3 | 7.56 | 7.56 | 44.56 | 336.8736 | 336.8736
05.15.02.03 |  | CONFORMACIÓN, NIVELACIÓN Y COMPACTACIÓN DE FONDO DE EXCAVACION PARA ESTRUCTURAS | m2 | 816.36 | 840.22 | 10.11 | 8253.3996 | 8494.6242
05.15.02.04 |  | SUMINISTRO EN PUNTO DE ACOPIO DE MATERIAL DE PRÉSTAMO (RELLENO ESTRUCTURAL) | m3 | 1545.57 | 943.11 | 96.78 | 149580.2646 | 91274.1858
05.15.02.05 |  | SUMINISTRO EN PUNTO DE ACOPIO DE PIEDRA CANTO RODADO DE 6" A 10" | m3 | 364.8 | 372.972 | 81.79 | 29836.992 | 30505.3799
05.15.02.06 |  | RELLENO COMPACTADO PARA ESTRUCTURAS | m3 | 1545.57 | 943.11 | 85.96 | 132857.1972 | 81069.7356
05.15.02.07 |  | TRANSPORTE DE PIEDRA PARA GAVIÓN, D<= 1 KM | m3-km | 321.02 | 328.2154 | 8.82 | 2831.3964 | 2894.8595
05.15.02.08 |  | TRANSPORTE DE PIEDRA PARA GAVIÓN, D>1 KM | m3-km | 533.33 | 827.9978 | 1.96 | 1045.3268 | 1622.8758
05.15.02.09 |  | TRANSPORTE DE MATERIAL GRANULAR, D<=1KM | m3-km | 1360.09 | 829.9368 | 8.06 | 10962.3254 | 6689.2906
05.15.02.10 |  | TRANSPORTE DE MATERIAL GRANULAR, D>1KM | m3-km | 3019.64 | 2093.7042 | 1.68 | 5072.9952 | 3517.4231
05.15.02.11 |  | TRANSPORTE DE MATERIAL DE ELIMINACION D<=1KM | m3-km | 10729.81 | 14655.9424 | 8.82 | 94636.9242 | 129265.412
05.15.02.12 |  | TRANSPORTE DE MATERIAL DE ELIMINACION D>1KM | m3-km | 68716.13 | 32309.6912 | 1.96 | 134683.6148 | 63326.9948
05.15.02.13 |  | ENCAUZAMIENTO DE LECHO DE QUEBRADA | m3 | 5209.45 | 5209.45 | 15.75 | 82048.8375 | 82048.8375
05.15.03 | TITULO | OBRAS CIVILES |  |  |  |  | 0 | 0
05.15.03.01 |  | SOLADO DE CONCRETO PREMEZCLADO F'C=140 kg/cm2 (CEMENTO TIPO MS), E=0.10m | m2 | 504.14 | 423.93 | 60.28 | 30389.5592 | 25554.5004
05.15.03.02 |  | ENCOFRADO Y DESENCOFRADO PARA DISIPADOR LOSA DE FONDO | m2 | 841.1 | 93.99 | 98.3 | 82680.13 | 9239.217
05.15.03.03 |  | ENCOFRADO Y DESENCOFRADO PARA DISIPADOR MUROS | m2 | 841.1 | 894.5 | 202.27 | 170129.297 | 180930.515
05.15.03.04 |  | SUMINISTRO Y DIMENSIONADO DE ACERO CORRUGADO FY= 4200 kg/cm2 GRADO 60 | kg | 18018.89 | 17874.7212 | 4.29 | 77301.0381 | 76682.5539
05.15.03.05 |  | INSTALACION DE ACERO CORRUGADO FY= 4200 kg/cm2 GRADO 60 | kg | 18018.89 | 17874.7212 | 1.78 | 32073.6242 | 31817.0037
05.15.03.06 |  | CONCRETO PREMEZCLADO F'C=280 kg/cm2 (CEMENTO TIPO MS) LOSA DE FONDO | m3 | 128.04 | 129.862 | 757.92 | 97044.0768 | 98425.007
05.15.03.07 |  | CONCRETO PREMEZCLADO F'C=280 kg/cm2 (CEMENTO TIPO MS) MUROS | m3 | 88.7 | 86.745 | 830.2 | 73638.74 | 72015.699
05.15.03.08 |  | CURADO CON ADITIVO QUIMICO EN CONCRETO | m2 | 890.88 | 1553.68 | 3.21 | 2859.7248 | 4987.3128
05.15.03.09 |  | TARRAJEO IMPERMEABILIZADO | m2 | 890.88 | 0 | 40.25 | 35857.92 | 0
05.15.03.10 |  | SELLADO DE JUNTAS DE DILATACIÓN EN CANAL | m | 292.5 | 292.5 | 41.19 | 12048.075 | 12048.075
05.15.03.11 |  | SUMINISTRO EN ALMACÉN OBRA DE GAVIÓN TIPO "A4" 4.0x1.0x1.0M 8x10 Ø 2.7MM Zn+10%Al+PVC | und | 42 | 44 | 520.8 | 21873.6 | 22915.2
05.15.03.12 |  | SUMINISTRO EN ALMACÉN OBRA DE GAVIÓN TIPO "A2" 2.0x1.0x1.0M 8x10 Ø 2.7MM Zn+10%Al+PVC | und | 4 | 4 | 178.09 | 712.36 | 712.36
05.15.03.13 |  | SUMINISTRO EN ALMACÉN OBRA DE GAVIÓN TIPO "B4" 4.0x1.5x1.0M 8x10 Ø 2.7MM Zn+10%Al+PVC | und | 14 | 15 | 515.87 | 7222.18 | 7738.05
05.15.03.14 |  | SUMINISTRO EN ALMACÉN OBRA DE GAVIÓN TIPO COLCHÓN "D2" 2.0x2.0x0.50M 8x10 Ø 2.7MM Zn+10%Al+PVC | und | 2 | 2 | 254.31 | 508.62 | 508.62
05.15.03.15 |  | SUMINISTRO EN ALMACÉN OBRA DE GAVIÓN TIPO COLCHÓN "E4" 4.0x2.0x0.30M 8x10 Ø 2.7MM Zn+10%Al+PVC | und | 42 | 47 | 395.6 | 16615.2 | 18593.2
05.15.03.16 |  | SUMINISTRO EN ALMACÉN OBRA DE GEOTEXTIL TIPO 2 | m2 | 328.25 | 551.3 | 2.42 | 794.365 | 1334.146
05.15.03.17 |  | INSTALACIÓN DE GAVIÓN TIPO "A4" 4.0x1.0x1.0M 8x10 Ø 2.7MM Zn+10%Al+PVC MAS CONCRETO F'C=210 kg/cm2 | m3 | 168 | 170.194 | 160.71 | 26999.28 | 27351.8777
05.15.03.18 |  | INSTALACIÓN DE GAVIÓN TIPO "A2" 2.0x1.0x1.0M 8x10 Ø 2.7MM Zn+10%Al+PVC | m3 | 8 | 8 | 169.62 | 1356.96 | 1356.96
05.15.03.19 |  | INSTALACIÓN DE GAVIÓN TIPO "B4" 4.0x1.5x1.0M 8x10 Ø 2.7MM Zn+10%Al+PVC | m3 | 84 | 84.987 | 160.71 | 13499.64 | 13658.2608
05.15.03.20 |  | INSTALACIÓN DE GAVIÓN TIPO COLCHÓN "D2" 2.0x2.0x0.50M 8x10 Ø 2.7MM Zn+10%Al+PVC | m3 | 4 | 4 | 170.73 | 682.92 | 682.92
05.15.03.21 |  | INSTALACIÓN DE GAVIÓN TIPO COLCHÓN "E4" 4.0x2.0x0.30M 8x10 Ø 2.7MM Zn+10%Al+PVC | m3 | 100.8 | 105.791 | 170.73 | 17209.584 | 18061.6974
05.15.03.22 |  | INSTALACIÓN DE GEOTEXTIL TIPO 2 | m2 | 328.25 | 551.3 | 2.55 | 837.0375 | 1405.815
05.15.03.23 |  | ENCOFRADO Y DESENCOFRADO PARA GAVION | m2 | 148.36 | 236.05 | 50.75 | 7529.27 | 11979.5375
05.15.03.24 |  | CONCRETO PREMEZCLADO F'C=175 kg/cm2 (CEMENTO TIPO MS) | m3 | 7.56 | 7.305 | 635.48 | 4804.2288 | 4642.1814
05.15.03.25 |  | CONCRETO PREMEZCLADO F'C=210 kg/cm2 (CEMENTO TIPO MS) | m3 | 7.42 | 0 | 671.67 | 4983.7914 | 0
05.16 | TITULO | MURO DE CONTENCION - TRAMO 1 |  |  |  |  | 0 | 0
05.16.01 | TITULO | OBRAS PRELIMINARES |  |  |  |  | 0 | 0
05.16.01.01 |  | LIMPIEZA Y DESBROCE DE TERRENO MANUAL | m2 | 26.55 | 0 | 3.57 |  | 0
05.16.01.02 |  | ELIMINACIÓN DE RESIDUOS SÓLIDOS | m3 | 3.98 | 0 | 129.67 |  | 0
05.16.01.03 |  | TRAZO Y REPLANTEO PARA ESTRUCTURAS | m2 | 26.55 | 0 | 3.93 |  | 0
05.16.01.04 |  | CINTA PLASTICA SENALIZADORA PARA LIMITE DE SEGURIDAD DE OBRA | m | 31.9 | 0 | 1.35 |  | 0
05.16.01.05 |  | CERCO DE MALLA HDPE DE 1M DE ALTURA PARA LIMITE DE SEGURIDAD DE OBRA | m | 31.9 | 0 | 7.7 |  | 0
05.16.02 | TITULO | MOVIMIENTO DE TIERRAS | [5 empty] | 0
05.16.02.01 |  | EXCAVACION C/MAQ. EN TERRENO NORMAL H<=2M | m3 | 62.64 | 0 | 49.92 |  | 0
05.16.02.02 |  | CONFORMACIÓN, NIVELACIÓN Y COMPACTACIÓN DE FONDO DE EXCAVACION PARA ESTRUCTURAS | m2 | 26.55 | 0 | 10.11 |  | 0
05.16.02.03 |  | SUMINISTRO EN PUNTO DE ACOPIO DE MATERIAL DE PRÉSTAMO (RELLENO ESTRUCTURAL) | m3 | 101.17 | 0 | 96.78 |  | 0
05.16.02.04 |  | RELLENO COMPACTADO PARA ESTRUCTURAS | m3 | 101.17 | 0 | 85.96 |  | 0
05.16.02.05 |  | TRANSPORTE DE MATERIAL GRANULAR, D<=1KM | m3-km | 89.03 | 0 | 8.06 |  | 0
05.16.02.06 |  | TRANSPORTE DE MATERIAL GRANULAR, D>1KM | m3-km | 478.63 | 0 | 1.68 |  | 0
05.16.02.07 |  | TRANSPORTE DE MATERIAL DE ELIMINACION D<=1KM | m3-km | 120.8 | 0 | 8.82 |  | 0
05.16.02.08 |  | TRANSPORTE DE MATERIAL DE ELIMINACION D>1KM | m3-km | 186.01 | 0 | 1.96 |  | 0
05.16.03 | TITULO | OBRAS CIVILES | [5 empty] | 0
05.16.03.01 |  | SOLADO DE CONCRETO PREMEZCLADO F'C=140 kg/cm2 (CEMENTO TIPO MS), E=0.10m | m2 | 26.55 | 0 | 60.28 |  | 0
05.16.03.02 |  | ENCOFRADO Y DESENCOFRADO PARA CIMENTACION | m2 | 10.74 | 0 | 108.58 |  | 0
05.16.03.03 |  | ENCOFRADO Y DESENCOFRADO MURO DE CONTENCION H=3.15M | m2 | 71.25 | 0 | 164.81 |  | 0
05.16.03.04 |  | SUMINISTRO Y DIMENSIONADO DE ACERO CORRUGADO FY= 4200 kg/cm2 GRADO 60 | kg | 1730.63 | 0 | 4.29 |  | 0
05.16.03.05 |  | INSTALACION DE ACERO CORRUGADO FY= 4200 kg/cm2 GRADO 60 | kg | 1730.63 | 0 | 1.78 |  | 0
05.16.03.06 |  | CONCRETO PREMEZCLADO F'C=210 kg/cm2 (CEMENTO TIPO MS) CIMIENTOS | m3 | 11.7 | 0 | 649.24 |  | 0
05.16.03.07 |  | CONCRETO PREMEZCLADO F'C=210 kg/cm2 (CEMENTO TIPO MS) MUROS | m3 | 10.35 | 0 | 720.56 |  | 0
05.16.03.08 |  | CURADO CON ADITIVO QUIMICO EN CONCRETO | m2 | 101.29 | 0 | 3.21 |  | 0
05.16.03.09 |  | TUBERIA PERFORADA PVC-SAP DE DIAM 2" | m | 9 | 0 | 42.47 |  | 0
05.16.03.10 |  | TUBO PVC SAP CLASE 10, D=2" | m | 8.78 | 0 | 13.98 |  | 0
05.16.03.11 |  | GEOCOMPUESTO DE DRENAJE | m2 | 36 | 0 | 32.47 |  | 0
05.16.03.13 |  | JUNTA DE DILATACION ASFALTICA | m | 2.45 | 0 | 8.83 |  | 0
05.16.03.14 |  | PINTURA BITUMINOSA | m2 | 31.95 | 0 | 11.33 |  | 0
05.17 | TITULO | MURO DE CONTENCION - TRAMO 2 | [5 empty] | 0
05.17.01 | TITULO | OBRAS PRELIMINARES | [5 empty] | 0
05.17.01.01 |  | LIMPIEZA Y DESBROCE DE TERRENO MANUAL | m2 | 106.76 | 0 | 3.57 |  | 0
05.17.01.02 |  | ELIMINACIÓN DE RESIDUOS SÓLIDOS | m3 | 16.01 | 0 | 129.67 |  | 0
05.17.01.03 |  | TRAZO Y REPLANTEO PARA ESTRUCTURAS | m2 | 106.76 | 0 | 3.93 |  | 0
05.17.01.04 |  | CINTA PLASTICA SENALIZADORA PARA LIMITE DE SEGURIDAD DE OBRA | m | 101.97 | 0 | 1.35 |  | 0
05.17.01.05 |  | CERCO DE MALLA HDPE DE 1M DE ALTURA PARA LIMITE DE SEGURIDAD DE OBRA | m | 101.97 | 0 | 7.7 |  | 0
05.17.02 | TITULO | MOVIMIENTO DE TIERRAS | [5 empty] | 0
05.17.02.01 |  | EXCAVACION C/MAQ. EN TERRENO NORMAL H<=2M | m3 | 192.22 | 0 | 49.92 |  | 0
05.17.02.02 |  | EXCAVACION EN ROCA SUELTA | m3 | 288.32 | 0 | 100.47 |  | 0
05.17.02.03 |  | CONFORMACIÓN, NIVELACIÓN Y COMPACTACIÓN DE FONDO DE EXCAVACION PARA ESTRUCTURAS | m2 | 106.76 | 0 | 10.11 |  | 0
05.17.02.04 |  | SUMINISTRO EN PUNTO DE ACOPIO DE MATERIAL DE PRÉSTAMO (RELLENO ESTRUCTURAL) | m3 | 343.52 | 0 | 96.78 |  | 0
05.17.02.05 |  | RELLENO COMPACTADO PARA ESTRUCTURAS | m3 | 343.52 | 0 | 85.96 |  | 0
05.17.02.06 |  | TRANSPORTE DE MATERIAL GRANULAR, D<=1KM | m3-km | 302.31 | 0 | 8.06 |  | 0
05.17.02.07 |  | TRANSPORTE DE MATERIAL GRANULAR, D>1KM | m3-km | 1585.03 | 0 | 1.68 |  | 0
05.17.02.08 |  | TRANSPORTE DE MATERIAL DE ELIMINACION D<=1KM | m3-km | 422.89 | 0 | 8.82 |  | 0
05.17.02.09 |  | TRANSPORTE DE MATERIAL DE ELIMINACION D>1KM | m3-km | 594.71 | 0 | 1.96 |  | 0
05.17.03 | TITULO | OBRAS CIVILES | [5 empty] | 0
05.17.03.01 |  | SOLADO DE CONCRETO PREMEZCLADO F'C=140 kg/cm2 (CEMENTO TIPO MS), E=0.10m | m2 | 16.01 | 0 | 60.28 |  | 0
05.17.03.02 |  | ENCOFRADO Y DESENCOFRADO PARA CIMENTACION | m2 | 43.76 | 0 | 108.58 |  | 0
05.17.03.03 |  | ENCOFRADO Y DESENCOFRADO MURO DE CONTENCION H=2.65M | m2 | 146.38 | 0 | 153.39 |  | 0
05.17.03.04 |  | ENCOFRADO Y DESENCOFRADO MURO DE CONTENCION H=3.15M | m2 | 56.82 | 0 | 164.81 |  | 0
05.17.03.05 |  | ENCOFRADO Y DESENCOFRADO MURO DE CONTENCION H=3.55M | m2 | 78.35 | 0 | 180.02 |  | 0
05.17.03.06 |  | SUMINISTRO Y DIMENSIONADO DE ACERO CORRUGADO FY= 4200 kg/cm2 GRADO 60 | kg | 6523.48 | 0 | 4.29 |  | 0
05.17.03.07 |  | INSTALACION DE ACERO CORRUGADO FY= 4200 kg/cm2 GRADO 60 | kg | 6523.48 | 0 | 1.78 |  | 0
05.17.03.08 |  | CONCRETO PREMEZCLADO F'C=210 kg/cm2 (CEMENTO TIPO MS) CIMIENTOS | m3 | 41.98 | 0 | 649.24 |  | 0
05.17.03.09 |  | CONCRETO PREMEZCLADO F'C=210 kg/cm2 (CEMENTO TIPO MS) MUROS | m3 | 36.92 | 0 | 720.56 |  | 0
05.17.03.10 |  | CURADO CON ADITIVO QUIMICO EN CONCRETO | m2 | 415.99 | 0 | 3.21 |  | 0
05.17.03.11 |  | TUBERIA PERFORADA PVC-SAP DE DIAM 2" | m | 44 | 0 | 42.47 |  | 0
05.17.03.12 |  | TUBO PVC SAP CLASE 10, D=2" | m | 7.13 | 0 | 13.98 |  | 0
05.17.03.13 |  | GEOCOMPUESTO DE DRENAJE | m2 | 175.4 | 0 | 32.47 |  | 0
05.17.03.15 |  | JUNTA DE DILATACION ASFALTICA | m | 13.88 | 0 | 8.83 |  | 0
05.17.03.16 |  | PINTURA BITUMINOSA | m2 | 155.6 | 0 | 11.33 |  | 0
05.18 | TITULO | PASARELA DE EVACUACION |  |  |  |  | 0 | 0
05.18.01 | TITULO | OBRAS PRELIMINARES |  |  |  |  | 0 | 0
05.18.01.01 |  | TRAZO Y REPLANTEO PARA ESTRUCTURAS | m2 | 16.38 | 16.38 | 3.93 | 64.3734 | 64.3734
05.18.01.02 |  | CINTA PLASTICA SENALIZADORA PARA LIMITE DE SEGURIDAD DE OBRA | m | 103.2 | 103.2 | 1.35 | 139.32 | 139.32
05.18.01.03 |  | CERCO DE MALLA HDPE DE 1M DE ALTURA PARA LIMITE DE SEGURIDAD DE OBRA | m | 68.8 | 68.8 | 7.7 | 529.76 | 529.76
05.18.02 | TITULO | MOVIMIENTO DE TIERRAS |  |  |  |  | 0 | 0
05.18.02.01 |  | EXCAVACION C/MAQ. EN TERRENO NORMAL H<=2M | m3 | 2.81 | 2.81 | 49.92 | 140.2752 | 140.2752
05.18.02.02 |  | CONFORMACIÓN, NIVELACIÓN Y COMPACTACIÓN DE FONDO DE EXCAVACION PARA ESTRUCTURAS | m2 | 6.76 | 6.76 | 10.11 | 68.3436 | 68.3436
05.18.02.03 |  | SUMINISTRO EN PUNTO DE ACOPIO DE MATERIAL DE PRÉSTAMO (RELLENO ESTRUCTURAL) | m3 | 1.38 | 1.38 | 96.78 | 133.5564 | 133.5564
05.18.02.04 |  | RELLENO COMPACTADO PARA ESTRUCTURAS | m3 | 1.38 | 1.38 | 85.96 | 118.6248 | 118.6248
05.18.02.05 |  | TRANSPORTE DE MATERIAL GRANULAR, D<=1KM | m3-km | 1.21 | 1.21 | 8.06 | 9.7526 | 9.7526
05.18.02.06 |  | TRANSPORTE DE MATERIAL GRANULAR, D>1KM | m3-km | 1.17 | 1.17 | 1.68 | 1.9656 | 1.9656
05.18.02.07 |  | TRANSPORTE DE MATERIAL DE ELIMINACION D<=1KM | m3-km | 2.47 | 2.47 | 8.82 | 21.7854 | 21.7854
05.18.02.08 |  | TRANSPORTE DE MATERIAL DE ELIMINACION D>1KM | m3-km | 2.38 | 2.38 | 1.96 | 4.6648 | 4.6648
05.18.03 | TITULO | OBRAS CIVILES |  |  |  |  | 0 | 0
05.18.03.01 |  | SOLADO DE CONCRETO PREMEZCLADO F'C=140 kg/cm2 (CEMENTO TIPO MS), E=0.10m | m2 | 2.6 | 2.6 | 60.28 | 156.728 | 156.728
05.18.03.02 |  | ENCOFRADO Y DESENCOFRADO PARA CIMENTACION | m2 | 14.4 | 8.64 | 108.58 | 1563.552 | 938.1312
05.18.03.03 |  | ENCOFRADO Y DESENCOFRADO DE LOSA PLATAFORMA | m2 | 6.16 | 8.2 | 143.24 | 882.3584 | 1174.568
05.18.03.04 |  | ENCOFRADO Y DESENCOFRADO DE VIGAS | m2 | 9.6 | 16.62 | 126.62 | 1215.552 | 2104.4244
05.18.03.05 |  | SUMINISTRO Y DIMENSIONADO DE ACERO CORRUGADO FY= 4200 kg/cm2 GRADO 60 | kg | 726.23 | 726.23 | 4.29 | 3115.5267 | 3115.5267
05.18.03.06 |  | INSTALACION DE ACERO CORRUGADO FY= 4200 kg/cm2 GRADO 60 | kg | 726.23 | 726.23 | 1.78 | 1292.6894 | 1292.6894
05.18.03.07 |  | CONCRETO PREMEZCLADO F'C=210 kg/cm2 (CEMENTO TIPO MS) CIMIENTOS | m3 | 2.08 | 3.12 | 649.24 | 1350.4192 | 2025.6288
05.18.03.08 |  | CONCRETO PREMEZCLADO F'C=280 kg/cm2 (CEMENTO TIPO MS) LOSA SUPERIOR | m3 | 3.09 | 2.28 | 794.49 | 2454.9741 | 1811.4372
05.18.03.09 |  | CONCRETO PREMEZCLADO F'C=280 kg/cm2 (CEMENTO TIPO MS) VIGAS | m3 | 2.28 | 2.052 | 773.15 | 1762.782 | 1586.5038
05.18.03.10 |  | CURADO CON ADITIVO QUIMICO EN CONCRETO | m2 | 2.05 | 37.1 | 3.21 | 6.5805 | 119.091
05.18.03.11 |  | JUNTA DE DILATACION ASFALTICA | m | 61.43 | 61.43 | 8.83 | 542.4269 | 542.4269
05.18.03.12 |  | BARANDAS METALICAS (SUMINISTRO E INSTALACION) | m | 11.4 | 11.4 | 1213.76 | 13836.864 | 13836.864
05.19 | TITULO | ESTRUCTURA VERDE Y PAISAJISMO |  |  |  |  | 0 | 0
05.19.01 | TITULO | OBRAS PRELIMINARES |  |  |  |  | 0 | 0
05.19.01.01 |  | TRAZO Y REPLANTEO | m2 | 9472.82 | 16868.521 | 3.21 | 30407.7522 | 54147.9524
05.19.01.02 |  | LIMPIEZA Y DESBROCE DE TERRENO MANUAL | m2 | 4736.41 | 4736.41 | 3.57 | 16908.9837 | 16908.9837
05.19.01.03 |  | CINTA PLASTICA SENALIZADORA PARA LIMITE DE SEGURIDAD DE OBRA | m | 1465.59 | 2149.531 | 1.35 | 1978.5465 | 2901.8669
05.19.01.04 |  | CERCO DE MALLA HDPE DE 1M DE ALTURA PARA LIMITE DE SEGURIDAD DE OBRA | m | 1465.59 | 2149.531 | 7.7 | 11285.043 | 16551.3887
05.19.01.05 |  | TALA Y RETIRO DE ARBOLES CON EQUIPO | und | 7 | 7 | 228.71 | 1600.97 | 1600.97
05.19.02 | TITULO | MOVIMIENTO DE TIERRAS |  |  |  |  | 0 | 0
05.19.02.01 |  | EXCAVACION C/MAQ. EN TERRENO NORMAL H<=2M | m3 | 1565.19 | 1220.2637 | 49.92 | 78134.2848 | 60915.5639
05.19.02.02 |  | PERFILADO Y COMPACTADO EN ZONAS DE CORTE | m2 | 5217.3 | 4067.5457 | 1.95 | 10173.735 | 7931.7141
05.19.02.03 |  | TRANSPORTE DE MATERIAL DE ELIMINACION D<=1KM | m3-km | 1377.37 | 1073.83 | 8.82 | 12148.4034 | 9471.1806
05.19.02.04 |  | TRANSPORTE DE MATERIAL DE ELIMINACION D>1KM | m3-km | 2575.68 | 862.73 | 1.96 | 5048.3328 | 1690.9508
05.19.03 | TITULO | TIERRA PREPARADA PARA ARBOLES |  |  |  |  | 0 | 0
05.19.03.01 |  | SUMINISTRO EN PUNTO DE ACOPIO DE MATERIAL DE PRESTAMO (TIERRA PREPARADA) | m3 | 403.43 | 538.92 | 96.01 | 38733.3143 | 51741.7092
05.19.03.02 |  | TRANSPORTE DE MATERIAL GRANULAR, D<=1KM | m3-km | 355.02 | 474.25 | 8.06 | 2861.4612 | 3822.455
05.19.03.03 |  | TRANSPORTE DE MATERIAL GRANULAR, D>1KM | m3-km | 2101.87 | 381.02 | 1.68 | 3531.1416 | 640.1136
05.19.03.04 |  | CONFORMACIÓN DE TERRENO CON MATERIAL DE TIERRA AGRÍCOLA | m2 | 1344.77 | 924 | 10.11 | 13595.6247 | 9341.64
05.19.04 | TITULO | TIERRA DE CHACRA PARA ESPECIES BAJAS |  |  |  |  | 0 | 0
05.19.04.01 |  | SUMINISTRO EN PUNTO DE ACOPIO DE MATERIAL DE PRESTAMO (TIERRA DE CHACRA) | m3 | 989.6 | 989.6 | 54.01 | 53448.296 | 53448.296
05.19.04.02 |  | TRANSPORTE DE MATERIAL GRANULAR, D<=1KM | m3-km | 870.85 | 870.85 | 8.06 | 7019.051 | 7019.051
05.19.04.03 |  | TRANSPORTE DE MATERIAL GRANULAR, D>1KM | m3-km | 5155.82 | 5155.82 | 1.68 | 8661.7776 | 8661.7776
05.19.04.04 |  | CONFORMACIÓN DE TERRENO CON MATERIAL DE TIERRA AGRÍCOLA | m2 | 4659 | 4659 | 10.11 | 47102.49 | 47102.49
05.19.05 | TITULO | AMUNAS (MATERIAL PROPIO) |  |  |  |  | 0 | 0
05.19.05.01 |  | EXCAVACION C/MAQ. EN TERRENO NORMAL H<=2M | m3 | 49.05 | 82.79 | 49.92 | 2448.576 | 4132.8768
05.19.05.02 |  | CONFORMACIÓN, NIVELACIÓN Y COMPACTACIÓN DE FONDO DE EXCAVACION PARA ESTRUCTURAS | m2 | 290.38 | 196.757 | 10.11 | 2935.7418 | 1989.2133
05.19.05.03 |  | PERFILADO DE TALUD PARA CANALES | m2 | 245.25 | 294.618 | 5.09 | 1248.3225 | 1499.6056
05.19.05.04 |  | TRANSPORTE DE PIEDRA, D <= 1 km | m3-km | 24.41 | 24.45 | 8.82 | 215.2962 | 215.649
05.19.05.05 |  | TRANSPORTE DE MATERIAL GRANULAR, D<=1KM | m3-km | 367.11 | 0.69 | 8.06 | 2958.9066 | 5.5614
05.19.05.06 |  | TRANSPORTE DE MATERIAL DE ELIMINACION D<=1KM | m3-km | 43.16 | 72.86 | 8.82 | 380.6712 | 642.6252
05.19.05.07 |  | TRANSPORTE DE MATERIAL DE ELIMINACION D>1KM | m3-km | 137.34 | 58.53 | 1.96 | 269.1864 | 114.7188
05.19.05.08 |  | RELLENO COMPACTADO CON MATERIAL PROPIO | m3 | 417.17 | 417.17 | 26.25 | 10950.7125 | 10950.7125
05.19.05.09 |  | SELECCION Y ACOMODO DE PIEDRA | m3 | 27.74 | 27.783 | 107.36 | 2978.1664 | 2982.7829
05.19.06 | TITULO | MUROS DE PIEDRA (MATERIAL PROPIO) |  |  |  |  | 0 | 0
05.19.06.01 |  | EXCAVACION C/MAQ. EN TERRENO NORMAL H<=2M | m3 | 233.09 | 256.344 | 49.92 | 11635.8528 | 12796.6925
05.19.06.02 |  | CONFORMACIÓN, NIVELACIÓN Y COMPACTACIÓN DE FONDO DE EXCAVACION PARA ESTRUCTURAS | m2 | 1063.88 | 469.041 | 10.11 | 10755.8268 | 4742.0045
05.19.06.03 |  | TRANSPORTE DE PIEDRA, D <= 1 km | m3-km | 404.34 | 417.72 | 8.82 | 3566.2788 | 3684.2904
05.19.06.04 |  | TRANSPORTE DE MATERIAL DE ELIMINACION D<=1KM | m3-km | 205.12 | 225.58 | 8.82 | 1809.1584 | 1989.6156
05.19.06.05 |  | TRANSPORTE DE MATERIAL DE ELIMINACION D>1KM | m3-km | 652.65 | 181.24 | 1.96 | 1279.194 | 355.2304
05.19.06.06 |  | SELECCION Y ACOMODO DE PIEDRA | m3 | 459.48 | 474.684 | 107.36 | 49329.7728 | 50962.0742
05.19.07 | TITULO | ESCALERA (MATERIAL PROPIO) |  |  |  |  | 0 | 0
05.19.07.01 |  | EXCAVACION C/MAQ. EN TERRENO NORMAL H<=2M | m3 | 10.36 | 8.27 | 49.92 | 517.1712 | 412.8384
05.19.07.02 |  | CONFORMACIÓN, NIVELACIÓN Y COMPACTACIÓN DE FONDO DE EXCAVACION PARA ESTRUCTURAS | m2 | 139 | 94.71 | 10.11 | 1405.29 | 957.5181
05.19.07.03 |  | TRANSPORTE DE PIEDRA, D <= 1 km | m3-km | 15.34 | 15.34 | 8.82 | 135.2988 | 135.2988
05.19.07.04 |  | TRANSPORTE DE MATERIAL GRANULAR, D<=1KM | m3-km | 90.81 | 17.54 | 8.06 | 731.9286 | 141.3724
05.19.07.05 |  | TRANSPORTE DE MATERIAL DE ELIMINACION D<=1KM | m3-km | 9.12 | 7.28 | 8.82 | 80.4384 | 64.2096
05.19.07.06 |  | TRANSPORTE DE MATERIAL DE ELIMINACION D>1KM | m3-km | 29.01 | 5.85 | 1.96 | 56.8596 | 11.466
05.19.07.07 |  | RELLENO COMPACTADO CON MATERIAL PROPIO | m3 | 23.82 | 19.93 | 26.25 | 625.275 | 523.1625
05.19.07.08 |  | SELECCION Y ACOMODO DE PIEDRA | m3 | 17.43 | 17.43 | 107.36 | 1871.2848 | 1871.2848
05.19.07.09 |  | BARANDA DE MADERA H=0.90 (SUMINISTRO E INSTALACIÓN) | m | 85.8 | 85.8 | 173.82 | 14913.756 | 14913.756
05.19.08 | TITULO | EMPEDRADO (MATERIAL PROPIO) |  |  |  |  | 0 | 0
05.19.08.01 |  | EXCAVACION C/MAQ. EN TERRENO NORMAL H<=2M | m3 | 24.86 | 28.92 | 49.92 | 1241.0112 | 1443.6864
05.19.08.02 |  | CONFORMACIÓN, NIVELACIÓN Y COMPACTACIÓN DE FONDO DE EXCAVACION PARA ESTRUCTURAS | m2 | 176.71 | 122.2 | 10.11 | 1786.5381 | 1235.442
05.19.08.03 |  | TRANSPORTE DE PIEDRA, D <= 1 km | m3-km | 155.51 | 26.88 | 8.82 | 1371.5982 | 237.0816
05.19.08.04 |  | TRANSPORTE DE MATERIAL GRANULAR, D<=1KM | m3-km | 25.74 | 5.72 | 8.06 | 207.4644 | 46.1032
05.19.08.05 |  | TRANSPORTE DE MATERIAL DE ELIMINACION D<=1KM | m3-km | 21.88 | 25.45 | 8.82 | 192.9816 | 224.469
05.19.08.06 |  | TRANSPORTE DE MATERIAL DE ELIMINACION D>1KM | m3-km | 69.61 | 20.45 | 1.96 | 136.4356 | 40.082
05.19.08.07 |  | RELLENO COMPACTADO CON MATERIAL PROPIO | m3 | 24.86 | 6.5 | 26.25 | 652.575 | 170.625
05.19.08.08 |  | PAVIMENTO DE PIEDRA E=0.25M | m2 | 176.71 | 122.2 | 182.74 | 32291.9854 | 22330.828
05.19.09 | TITULO | ARBORIZACIÓN |  |  |  |  | 0 | 0
05.19.09.01 |  | RIEGO DE AREAS VEGETADAS | m2 | 60670.5 | 16175.498 | 2.31 | 140148.855 | 37365.4004
05.19.09.02 |  | SUMINISTRO DE ESPECIES VEGETALES, INC. TRANSPORTE (PAQ-08) | glb | 1 | 1 | 79328.58 | 79328.58 | 79328.58
05.19.09.03 |  | INSTALACION DE ARBOREAS | und | 231 | 231 | 35.65 | 8235.15 | 8235.15
05.19.09.04 |  | INSTALACION DE ARBUSTOS, HERBACEAS Y GRAMINEAS | und | 4659 | 4659 | 1.79 | 8339.61 | 8339.61
05.19.10 | TITULO | MANTENIMIENTO DE ESPECIES DURANTE LOS PRIMEROS 3 MESES |  |  |  |  | 0 | 0
05.19.10.01 |  | MANEJO NUTRICIONAL Y BIOESTIMULACION, CONTROL Y MANEJO DE PLAGAS PARA ARBOLES | und | 231 | 231 | 15 | 3465 | 3465
05.19.10.02 |  | MANEJO NUTRICIONAL Y BIOESTIMULACION, CONTROL Y MANEJO DE PLAGAS PARA ESPECEIS BAJAS | und | 4659 | 4659 | 10 | 46590 | 46590
05.19.10.03 |  | RIEGO PERIODICO DE AREAS VEGETADAS | mes | 3 | 3 | 2574.47 | 7723.41 | 7723.41
05.19.11 | TITULO | TUTORES DE ARBOLES |  |  |  |  | 0 | 0
05.19.11.01 |  | SUMINISTRO EN ALMACEN OBRA DE TUTORES PARA ARBOLES | und | 231 | 231 | 7.43 | 1716.33 | 1716.33
05.19.11.02 |  | INSTALACION DE TUTORES PARA ARBOLES | und | 231 | 231 | 67.21 | 15525.51 | 15525.51
06 | TITULO | COMPONENTE 11.2 - DRENAJE URBANO - JESUS MARIA |  |  |  |  | 0 | 0
06.01 | TITULO | ESTRUCTURA DE DESCARGA |  |  |  |  | 0 | 0
06.01.01 | TITULO | OBRAS PRELIMINARES |  |  |  |  | 0 | 0
06.01.01.01 |  | TRAZO Y REPLANTEO PARA ESTRUCTURAS EN ZONA URBANA | m2 | 198.54 | 344.33 | 3.58 | 710.7732 | 1232.7014
06.01.01.02 |  | CINTA PLASTICA SENALIZADORA PARA LIMITE DE SEGURIDAD DE OBRA | m | 98.61 | 75.2 | 1.35 | 133.1235 | 101.52
06.01.01.03 |  | CERCO DE MALLA HDPE DE 1M DE ALTURA PARA LIMITE DE SEGURIDAD DE OBRA | m | 98.61 | 75.2 | 7.7 | 759.297 | 579.04
06.01.02 | TITULO | MOVIMIENTO DE TIERRAS |  |  |  |  | 0 | 0
06.01.02.01 |  | EXCAVACION C/MAQ. EN TERRENO SATURADO P/ESTRUCTURA | m3 | 907.57 | 758.072 | 114.32 | 103753.4024 | 86662.791
06.01.02.02 |  | CONFORMACIÓN, NIVELACIÓN Y COMPACTACIÓN DE FONDO DE EXCAVACION PARA ESTRUCTURAS | m2 | 198.54 | 189.82 | 10.11 | 2007.2394 | 1919.0802
06.01.02.03 |  | SUMINISTRO EN PUNTO DE ACOPIO DE MATERIAL DE PRESTAMO (AFIRMADO) | m3 | 1037.98 | 341.41 | 78.24 | 81211.5552 | 26711.9184
06.01.02.04 |  | CONFORMACION Y COMPACTACION CON MATERAIL DE PRESTAMO (AFIRMADO) | m3 | 1037.98 | 341.41 | 60.82 | 63129.9436 | 20764.5562
06.01.02.05 |  | TRANSPORTE DE MATERIAL GRANULAR, D<=1KM | m3-km | 1037.98 | 300.4408 | 8.06 | 8366.1188 | 2421.5528
06.01.02.06 |  | TRANSPORTE DE MATERIAL GRANULAR, D>1KM | m3-km | 4837 | 344.8241 | 1.68 | 8126.16 | 579.3045
06.01.02.07 |  | TRANSPORTE DE MATERIAL DE ELIMINACION D<=1KM | m3-km | 907.57 | 667.1034 | 8.82 | 8004.7674 | 5883.8516
06.01.02.08 |  | TRANSPORTE DE MATERIAL DE ELIMINACION D>1KM | m3-km | 934.8 | 545.8118 | 1.96 | 1832.208 | 1069.7912
06.01.03 | TITULO | OBRAS CIVILES |  |  |  |  | 0 | 0
06.01.03.01 |  | SOLADO DE CONCRETO PREMEZCLADO F'C=140 kg/cm2 (CEMENTO TIPO MS), E=0.10m | m2 | 48 | 49.44 | 60.28 | 2893.44 | 2980.2432
06.01.03.02 |  | SUMINISTRO Y DIMENSIONADO DE ACERO CORRUGADO FY= 4200 kg/cm2 GRADO 60 | kg | 3186 | 3585.91 | 4.29 | 13667.94 | 15383.5539
06.01.03.03 |  | INSTALACION DE ACERO CORRUGADO FY= 4200 kg/cm2 GRADO 60 | kg | 3186 | 3585.91 | 1.78 | 5671.08 | 6382.9198
06.01.03.04 |  | ENCOFRADO Y DESENCOFRADO PARA CABEZAL MUROS | m2 | 56.55 | 55.54 | 157.7 | 8917.935 | 8758.658
06.01.03.05 |  | ENCOFRADO Y DESENCOFRADO PARA COLECTOR LOSA DE FONDO | m2 | 242.83 | 52.91 | 89.4 | 21709.002 | 4730.154
06.01.03.06 |  | CONCRETO PREMEZCLADO F'C=280 kg/cm2 (CEMENTO TIPO MS) | m3 | 29.04 | 30.69 | 678.62 | 19707.1248 | 20826.8478
06.01.03.07 |  | CONCRETO CICLOPEO (f'c=175 kg/cm2 + 30% PG) | m3 | 60.11 | 59.47 | 440.55 | 26481.4605 | 26199.5085
06.01.03.08 |  | CURADO CON ADITIVO QUIMICO EN CONCRETO | m2 | 495.11 | 281.24 | 3.21 | 1589.3031 | 902.7804
06.01.03.09 |  | SUMINISTRO E INSTALACION DE JUNTA WATER STOP 6" | m | 12.9 | 7.85 | 17.8 | 229.62 | 139.73
06.01.03.10 |  | SELLADO DE JUNTAS DE DILATACIÓN EN CANAL | m | 12.9 | 20.75 | 41.19 | 531.351 | 854.6925
06.01.03.11 |  | SUMINISTRO E INSTALACION DE REJILLA METALICA | m2 | 3.24 | 2.8 | 515.55 | 1670.382 | 1443.54
06.02 | TITULO | RED PRIMARIA (CARRETERA PANAM. NORTE) |  |  |  |  | 0 | 0
06.02.01 | TITULO | COLECTOR PLUVIAL - TUBERIA |  |  |  |  | 0 | 0
06.02.01.01 | TITULO | OBRAS PRELIMINARES |  |  |  |  | 0 | 0
06.02.01.01.01 |  | TRAZO Y REPLANTEO INICIAL DEL PROYECTO, PARA LINEAS DE REDES CON ESTACION TOTAL | m | 580.8 | 615.89 | 0.95 | 551.76 | 585.0955
06.02.01.01.02 |  | REPLANTEO FINAL DE LA OBRA PARA LINEAS DE REDES CON ESTACION TOTAL | m | 580.8 | 615.89 | 0.3 | 174.24 | 184.767
06.02.01.01.03 |  | CINTA PLASTICA SENALIZADORA PARA LIMITE DE SEGURIDAD DE OBRA | m | 1161.6 | 1269.289 | 1.35 | 1568.16 | 1713.5402
06.02.01.01.04 |  | CERCO DE MALLA HDPE DE 1M DE ALTURA PARA LIMITE DE SEGURIDAD DE OBRA | m | 1161.6 | 1269.289 | 7.7 | 8944.32 | 9773.5253
06.02.01.01.05 |  | TALA Y RETIRO DE ARBOLES CON EQUIPO | und | 18 | 0 | 228.71 | 4116.78 | 0
06.02.01.01.06 |  | PODA DE ARBOLES CON EQUIPO | und | 17 | 17 | 173.42 | 2948.14 | 2948.14
06.02.01.02 | TITULO | MOVIMIENTO DE TIERRAS |  |  |  |  | 0 | 0
06.02.01.02.01 |  | EXCAVAC. ZANJA (MAQ.) P/TUB. T-NORMAL DN 600, DE 1.51M A 2.00M PROF. | m | 1.7 | 0 | 179.53 | 305.201 | 0
06.02.01.02.02 |  | EXCAVAC. ZANJA (MAQ.) P/TUB. T-NORMAL DN 600, DE 2.01M A 2.50M PROF. | m | 53.4 | 55.09 | 372.5 | 19891.5 | 20521.025
06.02.01.02.03 |  | EXCAVAC. ZANJA (MAQ.) P/TUB. T-NORMAL DN 600, DE 2.51M A 3.00M PROF. | m | 51.7 | 43.76 | 445.68 | 23041.656 | 19502.9568
06.02.01.02.04 |  | EXCAVAC. ZANJA (MAQ.) P/TUB. T-NORMAL DN 600, DE 3.01M A 3.50M PROF. | m | 3.5 | 11.35 | 519.96 | 1819.86 | 5901.546
06.02.01.02.05 |  | EXCAVAC. ZANJA (MAQ.) P/TUB. T-NORMAL DN 1000, DE 2.51M A 3.00M PROF. | m | 4.3 | 0 | 554.62 | 2384.866 | 0
06.02.01.02.06 |  | EXCAVAC. ZANJA (MAQ.) P/TUB. T-NORMAL DN 1000, DE 3.01M A 3.50M PROF. | m | 14.2 | 56.19 | 639.94 | 9087.148 | 35958.2286
06.02.01.02.07 |  | EXCAVAC. ZANJA (MAQ.) P/TUB. T-NORMAL DN 1000, DE 3.51M A 4.00M PROF. | m | 186.3 | 184.3 | 734.04 | 136751.652 | 135283.572
06.02.01.02.08 |  | EXCAVAC. ZANJA (MAQ.) P/TUB. T-NORMAL DN 1000, DE 4.01M A 5.00M PROF. | m | 130.2 | 95.11 | 924.36 | 120351.672 | 87915.8796
06.02.01.02.09 |  | EXCAVAC. ZANJA (MAQ.) P/TUB. T-NORMAL DN 1500, DE 3.01M A 3.50M PROF. | m | 6.9 | 35.21 | 779.93 | 5381.517 | 27461.3353
06.02.01.02.10 |  | EXCAVAC. ZANJA (MAQ.) P/TUB. T-NORMAL DN 1500, DE 3.51M A 4.00M PROF. | m | 66.3 | 41.22 | 891.33 | 59095.179 | 36740.6226
06.02.01.02.11 |  | EXCAVAC. ZANJA (MAQ.) P/TUB. T-NORMAL DN 1500, DE 4.01M A 5.00M PROF. | m | 34.4 | 30.71 | 1134.44 | 39024.736 | 34838.6524
06.02.01.02.12 |  | EXCAVAC. ZANJA (MAQ.) P/TUB. T-NORMAL DN 1600, DE 2.51M A 3.00M PROF. | m | 6.4 | 14.16 | 693.26 | 4436.864 | 9816.5616
06.02.01.02.13 |  | EXCAVAC. ZANJA (MAQ.) P/TUB. T-NORMAL DN 1600, DE 3.01M A 3.50M PROF. | m | 21.5 | 12.56 | 805.07 | 17309.005 | 10111.6792
06.02.01.02.14 |  | ENTIBADO METALICO AMBAS CARAS, TIPO CAJON (BOX) PARA ZANJAS 1.51M A 2.00M PROF. | m | 1.7 | 0 | 955.59 | 1624.503 | 0
06.02.01.02.15 |  | ENTIBADO METALICO AMBAS CARAS, TIPO CAJON (BOX) PARA ZANJAS 2.01M A 2.50M PROF. | m | 53.4 | 55.09 | 1008.72 | 53865.648 | 55570.3848
06.02.01.02.16 |  | ENTIBADO METALICO AMBAS CARAS, TIPO CAJON (BOX) PARA ZANJAS 2.51M A 3.00M PROF. | m | 62.4 | 57.92 | 1068.06 | 66646.944 | 61862.0352
06.02.01.02.17 |  | ENTIBADO METALICO AMBAS CARAS, TIPO CAJON (BOX) PARA ZANJAS 3.01M A 3.50M PROF. | m | 46.1 | 115.31 | 1210.48 | 55803.128 | 139580.4488
06.02.01.02.18 |  | ENTIBADO METALICO AMBAS CARAS, TIPO CAJON (BOX) PARA ZANJAS 3.51M A 4.00M PROF. | m | 252.6 | 225.52 | 1296.95 | 327609.57 | 292488.164
06.02.01.02.19 |  | ENTIBADO METALICO AMBAS CARAS, TIPO CAJON (BOX) PARA ZANJAS 4.00M A 5.00M PROF. | m | 164.6 | 125.82 | 1396.7 | 229896.82 | 175732.794
06.02.01.02.20 |  | REFINE Y NIVEL DE ZANJA T-NORMAL PARA TUB. DN 600 PARA TODA PROFUND. | m | 110.3 | 110.2 | 7 | 772.1 | 771.4
06.02.01.02.21 |  | REFINE Y NIVEL DE ZANJA T-NORMAL PARA TUB. DN 1000 PARA TODA PROFUND. | m | 335 | 335.6 | 8.55 | 2864.25 | 2869.38
06.02.01.02.22 |  | REFINE Y NIVEL DE ZANJA T-NORMAL PARA TUB. DN 1500 PARA TODA PROFUND. | m | 107.6 | 107.14 | 10.52 | 1131.952 | 1127.1128
06.02.01.02.23 |  | REFINE Y NIVEL DE ZANJA T-NORMAL PARA TUB. DN 1600 PARA TODA PROFUND. | m | 27.9 | 26.72 | 10.9 | 304.11 | 291.248
06.02.01.02.24 |  | CAMA DE APOYO PARA ZANJA TUB. DN 600, E=10CM PARA TODA PROFUND. | m | 110.3 | 110.34 | 18.74 | 2067.022 | 2067.7716
06.02.01.02.25 |  | CAMA DE APOYO PARA ZANJA TUB. DN 1000, E=15CM PARA TODA PROFUND. | m | 335 | 335.77 | 34.38 | 11517.3 | 11543.7726
06.02.01.02.26 |  | CAMA DE APOYO PARA ZANJA TUB. DN 1500, E=15CM PARA TODA PROFUND. | m | 107.6 | 107.38 | 42.19 | 4539.644 | 4530.3622
06.02.01.02.27 |  | CAMA DE APOYO PARA ZANJA TUB. DN 1600, E=15CM PARA TODA PROFUND. | m | 27.9 | 27.7 | 43.79 | 1221.741 | 1212.983
06.02.01.02.28 |  | PRIMER RELLENO CON MAT. SELECTO A MANO P/TUB. DN 600, HASTA H=0.30M S/CLAVE DE TUBO. | m | 110.3 | 110.2 | 82.45 | 9094.235 | 9085.99
06.02.01.02.29 |  | PRIMER RELLENO CON MAT. SELECTO A MANO P/TUB. DN 1000, HASTA H=0.30M S/CLAVE DE TUBO. | m | 335 | 335.6 | 128.23 | 42957.05 | 43033.988
06.02.01.02.30 |  | PRIMER RELLENO CON MAT. SELECTO A MANO P/TUB. DN 1500, HASTA H=0.30M S/CLAVE DE TUBO. | m | 107.6 | 107.14 | 190.88 | 20538.688 | 20450.8832
06.02.01.02.31 |  | PRIMER RELLENO CON MAT. SELECTO A MANO P/TUB. DN 1600, HASTA H=0.30M S/CLAVE DE TUBO. | m | 27.9 | 26.72 | 206.4 | 5758.56 | 5515.008
06.02.01.02.32 |  | SEGUNDO RELLENO Y COMPACTACION (MAQ.) CON MAT. PRESTAMO P/TUB. DN 600 DE 1.51M A 2.00M PROF. | m | 1.7 | 0 | 696.06 | 1183.302 | 0
06.02.01.02.33 |  | SEGUNDO RELLENO Y COMPACTACION (MAQ.) CON MAT. PRESTAMO P/TUB. DN 600 DE 2.01M A 2.50M PROF. | m | 53.4 | 55.09 | 1293.89 | 69093.726 | 71280.4001
06.02.01.02.34 |  | SEGUNDO RELLENO Y COMPACTACION (MAQ.) CON MAT. PRESTAMO P/TUB. DN 600 DE 2.51M A 3.00M PROF. | m | 51.7 | 43.76 | 1900.59 | 98260.503 | 83169.8184
06.02.01.02.35 |  | SEGUNDO RELLENO Y COMPACTACION (MAQ.) CON MAT. PRESTAMO P/TUB. DN 600 DE 3.01M A 3.50M PROF. | m | 3.5 | 11.35 | 2433.51 | 8517.285 | 27620.3385
06.02.01.02.36 |  | SEGUNDO RELLENO Y COMPACTACION (MAQ.) CON MAT. PRESTAMO P/TUB. DN 1000 DE 2.51M A 3.00M PROF. | m | 4.3 | 0 | 1626.13 | 6992.359 | 0
06.02.01.02.37 |  | SEGUNDO RELLENO Y COMPACTACION (MAQ.) CON MAT. PRESTAMO P/TUB. DN 1000 DE 3.01M A 3.50M PROF. | m | 14.2 | 56.19 | 2310.2 | 32804.84 | 129810.138
06.02.01.02.38 |  | SEGUNDO RELLENO Y COMPACTACION (MAQ.) CON MAT. PRESTAMO P/TUB. DN 1000 DE 3.51M A 4.00M PROF. | m | 186.3 | 184.3 | 3133.4 | 583752.42 | 577485.62
06.02.01.02.39 |  | SEGUNDO RELLENO Y COMPACTACION (MAQ.) CON MAT. PRESTAMO P/TUB. DN 1000 DE 4.01M A 4.50M PROF. | m | 130.2 | 95.11 | 4384.55 | 570868.41 | 417014.5505
06.02.01.02.40 |  | SEGUNDO RELLENO Y COMPACTACION (MAQ.) CON MAT. PRESTAMO P/TUB. DN 1500 DE 3.01M A 3.50M PROF. | m | 6.9 | 35.21 | 1999.76 | 13798.344 | 70411.5496
06.02.01.02.41 |  | SEGUNDO RELLENO Y COMPACTACION (MAQ.) CON MAT. PRESTAMO P/TUB. DN 1500 DE 3.51M A 4.00M PROF. | m | 66.3 | 41.22 | 2925.32 | 193948.716 | 120581.6904
06.02.01.02.42 |  | SEGUNDO RELLENO Y COMPACTACION (MAQ.) CON MAT. PRESTAMO P/TUB. DN 1500 DE 4.01M A 5.00M PROF. | m | 34.4 | 30.71 | 4868.34 | 167470.896 | 149506.7214
06.02.01.02.43 |  | SEGUNDO RELLENO Y COMPACTACION (MAQ.) CON MAT. PRESTAMO P/TUB. DN 1600 DE 2.51M A 3.00M PROF. | m | 6.4 | 14.16 | 999.07 | 6394.048 | 14146.8312
06.02.01.02.44 |  | SEGUNDO RELLENO Y COMPACTACION (MAQ.) CON MAT. PRESTAMO P/TUB. DN 1600 DE 3.01M A 3.50M PROF. | m | 21.5 | 12.56 | 1908.95 | 41042.425 | 23976.412
06.02.01.02.45 |  | SUMINISTRO EN PUNTO DE ACOPIO DE MATERIAL DE PRESTAMO (AFIRMADO) | m3 | 2742.36 | 2742.36 | 78.24 | 214562.2464 | 214562.2464
06.02.01.02.46 |  | SUMINISTRO EN PUNTO DE ACOPIO DE ARENA GRUESA | m3 | 1453.31 | 1453.31 | 98.76 | 143528.8956 | 143528.8956
06.02.01.02.47 |  | TRANSPORTE DE MATERIAL GRANULAR, D<=1KM | m3-km | 3692.2 | 3692.2 | 8.06 | 29759.132 | 29759.132
06.02.01.02.48 |  | TRANSPORTE DE MATERIAL GRANULAR, D>1KM | m3-km | 17353 | 17353 | 1.68 | 29153.04 | 29153.04
06.02.01.02.49 |  | TRANSPORTE DE MATERIAL DE ELIMINACION D<=1KM | m3-km | 4191.51 | 4191.51 | 8.82 | 36969.1182 | 36969.1182
06.02.01.02.50 |  | TRANSPORTE DE MATERIAL DE ELIMINACION D>1KM | m3-km | 3661.17 | 3661.17 | 1.96 | 7175.8932 | 7175.8932
06.02.01.03 | TITULO | OBRAS CIVILES |  |  |  |  | 0 | 0
06.02.01.03.01 |  | SUMINISTRO DE TUBERIA ESTRUCTURADA HDPE SEGUN NTP 21138-2 SN4 DN 600 MM | m | 117.7 | 115.53 | 276.02 | 32487.554 | 31888.5906
06.02.01.03.02 |  | SUMINISTRO DE TUBERIA ESTRUCTURADA HDPE SEGUN NTP 21138-2 SN4 DN 1000 MM | m | 353.06 | 348.6 | 744.71 | 262927.3126 | 259605.906
06.02.01.03.03 |  | SUMINISTRO DE TUBERIA ESTRUCTURADA HDPE SEGUN NTP 21138-2 SN4 DN 1500 MM | m | 114.5 | 112.55 | 1593.19 | 182420.255 | 179313.5345
06.02.01.03.04 |  | SUMINISTRO DE TUBERIA ESTRUCTURADA HDPE SEGUN NTP 21138-2 SN4 DN 1600 MM | m | 30.7 | 28.99 | 2146.96 | 65911.672 | 62240.3704
06.02.01.03.05 |  | INSTALACION DE TUBERIA ESTRUCTURADA HDPE NTP 21138-2 DN 600 MM, INC. PRUEBA HIDRAULICA | m | 117.7 | 115.53 | 144.81 | 17044.137 | 16729.8993
06.02.01.03.06 |  | INSTALACION DE TUBERIA ESTRUCTURADA HDPE NTP 21138-2 DN 1000 MM, INC. PRUEBA HIDRAULICA | m | 353.06 | 348.6 | 256.65 | 90612.849 | 89468.19
06.02.01.03.07 |  | INSTALACION DE TUBERIA ESTRUCTURADA HDPE NTP 21138-2 DN 1500 MM, INC. PRUEBA HIDRAULICA | m | 114.5 | 112.55 | 382.62 | 43809.99 | 43063.881
06.02.01.03.08 |  | INSTALACION DE TUBERIA ESTRUCTURADA HDPE NTP 21138-2 DN 1600 MM, INC. PRUEBA HIDRAULICA | m | 30.7 | 28.99 | 503.23 | 15449.161 | 14588.6377
06.02.01.03.09 |  | PRUEBA HIDRAULICA DE TUBERIA HDPE DN 600 MM A ZANJA TAPADA | m | 117.7 | 115.53 | 23.4 | 2754.18 | 2703.402
06.02.01.03.10 |  | PRUEBA HIDRAULICA DE TUBERIA HDPE DN 1000 MM A ZANJA TAPADA | m | 353.06 | 348.6 | 42.93 | 15156.8658 | 14965.398
06.02.01.03.11 |  | PRUEBA HIDRAULICA DE TUBERIA HDPE DN 1500 MM A ZANJA TAPADA | m | 114.5 | 112.55 | 87.39 | 10006.155 | 9835.7445
06.02.01.03.12 |  | PRUEBA HIDRAULICA DE TUBERIA HDPE DN 1600 MM A ZANJA TAPADA | m | 30.7 | 28.99 | 107.69 | 3306.083 | 3121.9331
06.02.01.04 | TITULO | BUZONES DE REGISTRO |  |  |  |  | 0 | 0
06.02.01.04.01 |  | BUZON DE REGISTRO TIPO "T1", DE 2.01 A 2.50M DE PROF. EN TERRENO NORMAL F'C=280 KG/CM2 (PQT8) | und | 1 | 1 | 22357.46 | 22357.46 | 22357.46
06.02.01.04.02 |  | BUZON DE REGISTRO TIPO "T1", DE 2.51 A 3.00M DE PROF. EN TERRENO NORMAL F'C=280 KG/CM2 (PQT8) | und | 1 | 1 | 25290.76 | 25290.76 | 25290.76
06.02.01.04.03 |  | BUZON DE REGISTRO TIPO "T1", DE 3.01 A 4.00M DE PROF. EN TERRENO NORMAL F'C=280 KG/CM2 (PQT8) | und | 2 | 2 | 32863.92 | 65727.84 | 65727.84
06.02.01.04.04 |  | BUZON DE REGISTRO TIPO "T1", DE 4.01 A 5.00M DE PROF. EN TERRENO NORMAL F'C=280 KG/CM2 (PQT8) | und | 1 | 1 | 37330.64 | 37330.64 | 37330.64
06.02.01.04.05 |  | BUZON DE REGISTRO TIPO "T2", DE 3.01 A 4.00M DE PROF. EN TERRENO NORMAL F'C=280 KG/CM2 (PQT8) | und | 2 | 2 | 41097.36 | 82194.72 | 82194.72
06.02.01.04.06 |  | BUZON DE REGISTRO TIPO "T2", DE 4.01 A 5.00M DE PROF. EN TERRENO NORMAL F'C=280 KG/CM2 (PQT8) | und | 2 | 2 | 44252.25 | 88504.5 | 88504.5
06.02.01.04.07 |  | BUZON DE REGISTRO TIPO "T3", DE 3.01 A 4.00M DE PROF. EN TERRENO NORMAL F'C=280 KG/CM2 (PQT8) | und | 1 | 1 | 55256.7 | 55256.7 | 55256.7
06.02.01.04.08 |  | BUZON DE REGISTRO TIPO "TE", DE 3.01 A 4.00M DE PROF. EN TERRENO NORMAL F'C=280 KG/CM2 (PQT8) | und | 1 | 1 | 39969.71 | 39969.71 | 39969.71
06.02.01.05 | TITULO | REPOSICION PAVIMENTO FLEXIBLE |  |  |  |  | 0 | 0
06.02.01.05.01 |  | CORTE Y ROTURA DE PAVIMENTO FLEXIBLE - ASFALTO | m3 | 3.24 | 3.56 | 192.88 | 624.9312 | 686.6528
06.02.01.05.02 |  | ELIMINACIÓN DE MATERIAL PROVENIENTE DE DEMOLICIONES | m3 | 3.24 | 3.56 | 138.84 | 449.8416 | 494.2704
06.02.01.05.03 |  | CONFORMACIÓN, NIVELACIÓN Y COMPACTACIÓN DE FONDO DE EXCAVACION PARA ESTRUCTURAS | m2 | 42.57 | 46.67 | 10.11 | 430.3827 | 471.8337
06.02.01.05.04 |  | SUMINISTRO EN PUNTO DE ACOPIO DE MATERIAL DE PRESTAMO (SUB-BASE GRANULAR) | m3 | 8.51 | 9.33 | 67.7 | 576.127 | 631.641
06.02.01.05.05 |  | SUMINISTRO EN PUNTO DE ACOPIO DE MATERIAL DE PRESTAMO (BASE GRANULAR) | m3 | 8.51 | 9.33 | 78.18 | 665.3118 | 729.4194
06.02.01.05.06 |  | CONFORMACION Y COMPACTACION DE SUB BASE GRANULAR | m3 | 8.51 | 8.51 | 60.82 | 517.5782 | 517.5782
06.02.01.05.07 |  | CONFORMACION Y COMPACTACION DE BASE GRANULAR | m3 | 8.51 | 8.51 | 60.82 | 517.5782 | 517.5782
06.02.01.05.08 |  | IMPRIMACION ASFALTICA | m2 | 42.57 | 46.67 | 7.54 | 320.9778 | 351.8918
06.02.01.05.09 |  | PAVIMENTO DE CONCRETO ASFALTICO EN CALIENTE | m3 | 3.24 | 3.56 | 1154.51 | 3740.6124 | 4110.0556
06.02.02 | TITULO | COLECTOR PLUVIAL - CONCRETO ARMADO |  |  |  |  | 0 | 0
06.02.02.01 | TITULO | OBRAS PRELIMINARES |  |  |  |  | 0 | 0
06.02.02.01.01 |  | TRAZO Y REPLANTEO PARA ESTRUCTURAS EN ZONA URBANA | m2 | 523.7 | 692.07 | 3.58 | 1874.846 | 2477.6106
06.02.02.01.02 |  | CINTA PLASTICA SENALIZADORA PARA LIMITE DE SEGURIDAD DE OBRA | m | 160.3 | 170.43 | 1.35 | 216.405 | 230.0805
06.02.02.01.03 |  | CERCO DE MALLA HDPE DE 1M DE ALTURA PARA LIMITE DE SEGURIDAD DE OBRA | m | 160.3 | 170.43 | 7.7 | 1234.31 | 1312.311
06.02.02.02 | TITULO | MOVIMIENTO DE TIERRAS |  |  |  |  | 0 | 0
06.02.02.02.01 |  | EXCAVACION C/MAQ. EN TERRENO SATURADO P/ESTRUCTURA | m3 | 1121.91 | 1299.64 | 114.32 | 128256.7512 | 148574.8448
06.02.02.02.02 |  | CONFORMACIÓN, NIVELACIÓN Y COMPACTACIÓN DE FONDO DE EXCAVACION PARA ESTRUCTURAS | m2 | 160.3 | 170.48 | 10.11 | 1620.633 | 1723.5528
06.02.02.02.03 |  | SUMINISTRO EN PUNTO DE ACOPIO DE MATERIAL DE PRESTAMO (AFIRMADO) | m3 | 587.45 | 755.81 | 78.24 | 45962.088 | 59134.5744
06.02.02.02.04 |  | CONFORMACION Y COMPACTACION CON MATERAIL DE PRESTAMO (AFIRMADO) | m3 | 587.45 | 755.81 | 60.82 | 35728.709 | 45968.3642
06.02.02.02.05 |  | TRANSPORTE DE MATERIAL GRANULAR, D<=1KM | m3-km | 516.96 | 665.1128 | 8.06 | 4166.6976 | 5360.8092
06.02.02.02.06 |  | TRANSPORTE DE MATERIAL GRANULAR, D>1KM | m3-km | 2625.9 | 733.1357 | 1.68 | 4411.512 | 1231.668
06.02.02.02.07 |  | TRANSPORTE DE MATERIAL DE ELIMINACION D<=1KM | m3-km | 987.28 | 1143.6832 | 8.82 | 8707.8096 | 10087.2858
06.02.02.02.08 |  | TRANSPORTE DE MATERIAL DE ELIMINACION D>1KM | m3-km | 5014.94 | 883.7552 | 1.96 | 9829.2824 | 1732.1602
06.02.02.03 | TITULO | OBRAS CIVILES |  |  |  |  | 0 | 0
06.02.02.03.01 |  | SOLADO DE CONCRETO PREMEZCLADO F'C=140 kg/cm2 (CEMENTO TIPO MS), E=0.10m | m2 | 167.81 | 158.65 | 60.28 | 10115.5868 | 9563.422
06.02.02.03.02 |  | ENCOFRADO Y DESENCOFRADO PARA COLECTOR LOSA DE FONDO | m2 | 51.97 | 49.81 | 89.4 | 4646.118 | 4453.014
06.02.02.03.03 |  | ENCOFRADO Y DESENCOFRADO PARA COLECTOR MUROS | m2 | 51.91 | 358.31 | 157.7 | 8186.207 | 56505.487
06.02.02.03.04 |  | ENCOFRADO Y DESENCOFRADO PARA COLECTOR LOSA SUPERIOR | m2 | 244.44 | 199.61 | 143.24 | 35013.5856 | 28592.1364
06.02.02.03.05 |  | SUMINISTRO Y DIMENSIONADO DE ACERO CORRUGADO FY= 4200 kg/cm2 GRADO 60 | kg | 16690.95 | 16285.85 | 4.29 | 71604.1755 | 69866.2965
06.02.02.03.06 |  | INSTALACION DE ACERO CORRUGADO FY= 4200 kg/cm2 GRADO 60 | kg | 16690.95 | 16285.85 | 1.78 | 29709.891 | 28988.813
06.02.02.03.07 |  | CONCRETO PREMEZCLADO F'C=280 kg/cm2 (CEMENTO TIPO MS) LOSA DE FONDO | m3 | 55.02 | 47.39 | 757.92 | 41700.7584 | 35917.8288
06.02.02.03.08 |  | CONCRETO PREMEZCLADO F'C=280 kg/cm2 (CEMENTO TIPO MS) MUROS | m3 | 42.78 | 56.45 | 830.2 | 35515.956 | 46864.79
06.02.02.03.09 |  | CONCRETO PREMEZCLADO F'C=280 kg/cm2 (CEMENTO TIPO MS) LOSA SUPERIOR | m3 | 55.02 | 51 | 794.49 | 43712.8398 | 40518.99
06.02.02.03.10 |  | CURADO CON ADITIVO QUIMICO EN CONCRETO | m2 | 1251.24 | 884.19 | 3.21 | 4016.4804 | 2838.2499
06.02.02.03.11 |  | SUMINISTRO E INSTALACION DE JUNTA WATER STOP 6" | m | 57 | 62.91 | 17.8 | 1014.6 | 1119.798
06.02.02.03.12 |  | SELLADO DE JUNTAS DE DILATACIÓN EN CANAL | m | 92 | 62.91 | 41.19 | 3789.48 | 2591.2629
06.02.02.03.13 |  | PINTURA BITUMINOSA | m2 | 1251.24 | 439 | 11.33 | 14176.5492 | 4973.87
06.03 | TITULO | RED SECUNDARIA (CALLE SAN AGUSTIN) |  |  |  |  | 0 | 0
06.03.01 | TITULO | ESTRUCTURAS DE CAPTACIÓN |  |  |  |  | 0 | 0
06.03.01.01 | TITULO | OBRAS PRELIMINARES |  |  |  |  | 0 | 0
06.03.01.01.01 |  | TRAZO Y REPLANTEO PARA ESTRUCTURAS EN ZONA URBANA | m2 | 78.94 | 68.35 | 3.58 | 282.6052 | 244.693
06.03.01.01.02 |  | CINTA PLASTICA SENALIZADORA PARA LIMITE DE SEGURIDAD DE OBRA | m | 66.22 | 95.45 | 1.35 | 89.397 | 128.8575
06.03.01.01.03 |  | CERCO DE MALLA HDPE DE 1M DE ALTURA PARA LIMITE DE SEGURIDAD DE OBRA | m | 66.22 | 95.45 | 7.7 | 509.894 | 734.965
06.03.01.02 | TITULO | MOVIMIENTO DE TIERRAS |  |  |  |  | 0 | 0
06.03.01.02.01 |  | EXCAVACION C/MAQ. EN TERRENO NORMAL H<=2M | m3 | 67.27 | 73.37 | 49.92 | 3358.1184 | 3662.6304
06.03.01.02.02 |  | CONFORMACIÓN, NIVELACIÓN Y COMPACTACIÓN DE FONDO DE EXCAVACION PARA ESTRUCTURAS | m2 | 78.94 | 40.69 | 10.11 | 798.0834 | 411.3759
06.03.01.02.03 |  | SUMINISTRO EN PUNTO DE ACOPIO DE MATERIAL DE PRESTAMO (AFIRMADO) | m3 | 37.33 | 20.29 | 78.24 | 2920.6992 | 1587.4896
06.03.01.02.04 |  | CONFORMACION Y COMPACTACION CON MATERAIL DE PRESTAMO (AFIRMADO) | m3 | 37.33 | 20.29 | 60.82 | 2270.4106 | 1234.0378
06.03.01.02.05 |  | TRANSPORTE DE MATERIAL GRANULAR, D<=1KM | m3-km | 32.85 | 17.8552 | 8.06 | 264.771 | 143.9129
06.03.01.02.06 |  | TRANSPORTE DE MATERIAL GRANULAR, D>1KM | m3-km | 160.51 | 18.8697 | 1.68 | 269.6568 | 31.7011
06.03.01.02.07 |  | TRANSPORTE DE MATERIAL DE ELIMINACION D<=1KM | m3-km | 67.27 | 64.5656 | 8.82 | 593.3214 | 569.4686
06.03.01.02.08 |  | TRANSPORTE DE MATERIAL DE ELIMINACION D>1KM | m3-km | 69.29 | 49.1579 | 1.96 | 135.8084 | 96.3495
06.03.01.03 | TITULO | OBRAS CIVILES |  |  |  |  | 0 | 0
06.03.01.03.01 |  | SOLADO DE CONCRETO PREMEZCLADO F'C=140 kg/cm2 (CEMENTO TIPO MS), E=0.10m | m2 | 40.7 | 40.69 | 60.28 | 2453.396 | 2452.7932
06.03.01.03.02 |  | ENCOFRADO Y DESENCOFRADO PARA ESTRUCTURA DE CAPTACIÓN | m2 | 107.94 | 95.04 | 170.76 | 18431.8344 | 16229.0304
06.03.01.03.03 |  | SUMINISTRO Y DIMENSIONADO DE ACERO CORRUGADO FY= 4200 kg/cm2 GRADO 60 | kg | 2079.52 | 2202.6 | 4.29 | 8921.1408 | 9449.154
06.03.01.03.04 |  | INSTALACION DE ACERO CORRUGADO FY= 4200 kg/cm2 GRADO 60 | kg | 2079.52 | 2202.6 | 1.78 | 3701.5456 | 3920.628
06.03.01.03.05 |  | CONCRETO PREMEZCLADO F'C=280 kg/cm2 (CEMENTO TIPO MS) PARA ESTRUCTURA DE CAPTACIÓN | m3 | 16.69 | 16.83 | 832.45 | 13893.5905 | 14010.1335
06.03.01.03.06 |  | CURADO CON ADITIVO QUIMICO EN CONCRETO | m2 | 176.36 | 144.5 | 3.21 | 566.1156 | 463.845
06.03.01.03.07 |  | TARRAJEO IMPERMEABILIZADO | m2 | 21.24 | 0 | 40.25 | 854.91 | 0
06.03.01.04 | TITULO | CARPINTERIA METALICA |  |  |  |  | 0 | 0
06.03.01.04.01 |  | SUMINISTRO E INSTALACION DE REJILLA PLUVIAL EN VIA, SEGUN DISEÑO, A=0.947M | m | 26.16 | 26.16 | 2031.77 | 53151.1032 | 53151.1032
06.03.01.05 | TITULO | REPOSICION PAVIMENTO RIGIDO |  |  |  |  | 0 | 0
06.03.01.05.01 |  | CORTE Y ROTURA DE PAVIMENTO RIGIDO - CONCRETO E=0.20M | m3 | 6.75 | 13.48 | 236.73 | 1597.9275 | 3191.1204
06.03.01.05.02 |  | ELIMINACIÓN DE MATERIAL PROVENIENTE DE DEMOLICIONES | m3 | 6.75 | 13.48 | 138.84 | 937.17 | 1871.5632
06.03.01.05.03 |  | CONFORMACIÓN, NIVELACIÓN Y COMPACTACIÓN DE FONDO DE EXCAVACION PARA ESTRUCTURAS | m2 | 33.75 | 34.92 | 10.11 | 341.2125 | 353.0412
06.03.01.05.04 |  | SUMINISTRO EN PUNTO DE ACOPIO DE MATERIAL DE PRESTAMO (BASE GRANULAR) | m3 | 6.75 | 6.98 | 78.18 | 527.715 | 545.6964
06.03.01.05.05 |  | CONFORMACION Y COMPACTACION DE BASE GRANULAR | m3 | 6.75 | 6.98 | 60.82 | 410.535 | 424.5236
06.03.01.05.06 |  | ENCOFRADO Y DESENCOFRADO PARA PAVIMENTO | m2 | 0.8 | 0 | 136.03 | 108.824 | 0
06.03.01.05.07 |  | CARPETA RIGIDA, CONCRETO F´C=280 kg/cm2 (CEMENTO TIPO MS) E=0.20M | m3 | 6.75 | 6.98 | 703.26 | 4747.005 | 4908.7548
06.03.01.05.08 |  | CURADO CON ADITIVO QUIMICO EN CONCRETO | m2 | 33.75 | 34.92 | 3.21 | 108.3375 | 112.0932
06.03.01.05.09 |  | JUNTA DE DILATACION ASFALTICA | m | 63.74 | 64.2 | 8.83 | 562.8242 | 566.886
06.03.02 | TITULO | COLECTOR PLUVIAL - TUBERIA |  |  |  |  | 0 | 0
06.03.02.01 | TITULO | OBRAS PRELIMINARES |  |  |  |  | 0 | 0
06.03.02.01.01 |  | TRAZO Y REPLANTEO INICIAL DEL PROYECTO, PARA LINEAS DE REDES CON ESTACION TOTAL | m | 74.69 | 84.35 | 0.95 | 70.9555 | 80.1325
06.03.02.01.02 |  | REPLANTEO FINAL DE LA OBRA PARA LINEAS DE REDES CON ESTACION TOTAL | m | 74.69 | 84.35 | 0.3 | 22.407 | 25.305
06.03.02.01.03 |  | CINTA PLASTICA SENALIZADORA PARA LIMITE DE SEGURIDAD DE OBRA | m | 149.39 | 166.8 | 1.35 | 201.6765 | 225.18
06.03.02.01.04 |  | CERCO DE MALLA HDPE DE 1M DE ALTURA PARA LIMITE DE SEGURIDAD DE OBRA | m | 149.39 | 166.8 | 7.7 | 1150.303 | 1284.36
06.03.02.02 | TITULO | MOVIMIENTO DE TIERRAS |  |  |  |  | 0 | 0
06.03.02.02.01 |  | EXCAVAC. ZANJA (MAQ.) P/TUB. T-NORMAL DN 300, DE 1.00M A 1.50M PROF. | m | 12.56 | 11.55 | 112.43 | 1412.1208 | 1298.5665
06.03.02.02.02 |  | EXCAVAC. ZANJA (MAQ.) P/TUB. T-NORMAL DN 375, DE 1.00M A 1.50M PROF. | m | 13.63 | 13.25 | 117.73 | 1604.6599 | 1559.9225
06.03.02.02.03 |  | EXCAVAC. ZANJA (MAQ.) P/TUB. T-NORMAL DN 450, DE 1.00M A 1.50M PROF. | m | 21.2 | 12.1 | 123.54 | 2619.048 | 1494.834
06.03.02.02.04 |  | EXCAVAC. ZANJA (MAQ.) P/TUB. T-NORMAL DN 450, DE 1.51M A 2.00M PROF. | m | 12.3 | 21.15 | 164.19 | 2019.537 | 3472.6185
06.03.02.02.05 |  | EXCAVAC. ZANJA (MAQ.) P/TUB. T-NORMAL DN 700, DE 1.51M A 2.00M PROF. | m | 7 | 11.7 | 189.08 | 1323.56 | 2212.236
06.03.02.02.06 |  | EXCAVAC. ZANJA (MAQ.) P/TUB. T-NORMAL DN 700, DE 2.01M A 2.50M PROF. | m | 8 | 4.85 | 396.14 | 3169.12 | 1921.279
06.03.02.02.07 |  | ENTIBADO METALICO AMBAS CARAS, TIPO CAJON (BOX) PARA ZANJAS 1.51M A 2.00M PROF. | m | 19.3 | 32.85 | 955.59 | 18442.887 | 31391.1315
06.03.02.02.08 |  | ENTIBADO METALICO AMBAS CARAS, TIPO CAJON (BOX) PARA ZANJAS 2.01M A 2.50M PROF. | m | 8 | 4.85 | 1008.72 | 8069.76 | 4892.292
06.03.02.02.09 |  | REFINE Y NIVEL DE ZANJA T-NORMAL PARA TUB. DN 300 PARA TODA PROFUND. | m | 12.56 | 11.55 | 5.83 | 73.2248 | 67.3365
06.03.02.02.10 |  | REFINE Y NIVEL DE ZANJA T-NORMAL PARA TUB. DN 375 PARA TODA PROFUND. | m | 13.63 | 13.25 | 6.13 | 83.5519 | 81.2225
06.03.02.02.11 |  | REFINE Y NIVEL DE ZANJA T-NORMAL PARA TUB. DN 450 PARA TODA PROFUND. | m | 33.5 | 33.25 | 6.42 | 215.07 | 213.465
06.03.02.02.12 |  | REFINE Y NIVEL DE ZANJA T-NORMAL PARA TUB. DN 700 PARA TODA PROFUND. | m | 15 | 16.55 | 7.4 | 111 | 122.47
06.03.02.02.13 |  | CAMA DE APOYO PARA ZANJA TUB. DN 300, E=10CM PARA TODA PROFUND. | m | 12.56 | 11.55 | 15.62 | 196.1872 | 180.411
06.03.02.02.14 |  | CAMA DE APOYO PARA ZANJA TUB. DN 375, E=10CM PARA TODA PROFUND. | m | 13.63 | 13.25 | 16.41 | 223.6683 | 217.4325
06.03.02.02.15 |  | CAMA DE APOYO PARA ZANJA TUB. DN 450, E=10CM PARA TODA PROFUND. | m | 33.5 | 33.25 | 17.19 | 575.865 | 571.5675
06.03.02.02.16 |  | CAMA DE APOYO PARA ZANJA TUB. DN 700, E=15CM PARA TODA PROFUND. | m | 15 | 16.55 | 29.7 | 445.5 | 491.535
06.03.02.02.17 |  | PRIMER RELLENO CON MAT. SELECTO A MANO P/TUB. DN 300, HASTA H=0.30M S/CLAVE DE TUBO. | m | 12.56 | 11.55 | 50.95 | 639.932 | 588.4725
06.03.02.02.18 |  | PRIMER RELLENO CON MAT. SELECTO A MANO P/TUB. DN 375, HASTA H=0.30M S/CLAVE DE TUBO. | m | 13.63 | 13.25 | 58.58 | 798.4454 | 776.185
06.03.02.02.19 |  | PRIMER RELLENO CON MAT. SELECTO A MANO P/TUB. DN 450, HASTA H=0.30M S/CLAVE DE TUBO. | m | 33.5 | 33.25 | 66.4 | 2224.4 | 2207.8
06.03.02.02.20 |  | PRIMER RELLENO CON MAT. SELECTO A MANO P/TUB. DN 700, HASTA H=0.30M S/CLAVE DE TUBO. | m | 15 | 16.55 | 93.33 | 1399.95 | 1544.6115
06.03.02.02.21 |  | SEGUNDO RELLENO Y COMPACTACION (MAQ.) CON MAT. PRESTAMO P/TUB. DN 300 DE 1.00M A 1.50M PROF. | m | 12.56 | 11.55 | 388.05 | 4873.908 | 4481.9775
06.03.02.02.22 |  | SEGUNDO RELLENO Y COMPACTACION (MAQ.) CON MAT. PRESTAMO P/TUB. DN 375 DE 1.00M A 1.50M PROF. | m | 13.63 | 13.25 | 332.23 | 4528.2949 | 4402.0475
06.03.02.02.23 |  | SEGUNDO RELLENO Y COMPACTACION (MAQ.) CON MAT. PRESTAMO P/TUB. DN 450 DE 1.00M A 1.50M PROF. | m | 17.2 | 12.1 | 267.37 | 4598.764 | 3235.177
06.03.02.02.24 |  | SEGUNDO RELLENO Y COMPACTACION (MAQ.) CON MAT. PRESTAMO P/TUB. DN 450 DE 1.51M A 2.00M PROF. | m | 12.3 | 21.15 | 797.29 | 9806.667 | 16862.6835
06.03.02.02.25 |  | SEGUNDO RELLENO Y COMPACTACION (MAQ.) CON MAT. PRESTAMO P/TUB. DN 700 DE 1.51M A 2.00M PROF. | m | 7 | 11.7 | 555.05 | 3885.35 | 6494.085
06.03.02.02.26 |  | SEGUNDO RELLENO Y COMPACTACION (MAQ.) CON MAT. PRESTAMO P/TUB. DN 700 DE 2.01M A 2.50M PROF. | m | 8 | 4.85 | 1184.97 | 9479.76 | 5747.1045
06.03.02.02.27 |  | SUMINISTRO EN PUNTO DE ACOPIO DE MATERIAL DE PRESTAMO (AFIRMADO) | m3 | 52.46 | 52.46 | 78.24 | 4104.4704 | 4104.4704
06.03.02.02.28 |  | SUMINISTRO EN PUNTO DE ACOPIO DE ARENA GRUESA | m3 | 68.35 | 68.35 | 98.76 | 6750.246 | 6750.246
06.03.02.02.29 |  | TRANSPORTE DE MATERIAL GRANULAR, D<=1KM | m3-km | 106.31 | 106.31 | 8.06 | 856.8586 | 856.8586
06.03.02.02.30 |  | TRANSPORTE DE MATERIAL GRANULAR, D>1KM | m3-km | 533.87 | 533.87 | 1.68 | 896.9016 | 896.9016
06.03.02.02.31 |  | TRANSPORTE DE MATERIAL DE ELIMINACION D<=1KM | m3-km | 150.13 | 150.13 | 8.82 | 1324.1466 | 1324.1466
06.03.02.02.32 |  | TRANSPORTE DE MATERIAL DE ELIMINACION D>1KM | m3-km | 178.15 | 178.15 | 1.96 | 349.174 | 349.174
06.03.02.03 | TITULO | OBRAS CIVILES |  |  |  |  | 0 | 0
06.03.02.03.01 |  | SUMINISTRO DE TUBERIA CORRUGADA PEAD CAMPANA-ESPIGA NTP 222.300 DN 300 MM | m | 14.61 | 13.91 | 97.69 | 1427.2509 | 1358.8679
06.03.02.03.02 |  | SUMINISTRO DE TUBERIA CORRUGADA PEAD CAMPANA-ESPIGA NTP 222.300 DN 375 MM | m | 15.74 | 15.82 | 149.45 | 2352.343 | 2364.299
06.03.02.03.03 |  | SUMINISTRO DE TUBERIA ESTRUCTURADA HDPE SEGUN NTP 21138-2 SN4 DN 450 MM | m | 37.9 | 36.08 | 158.51 | 6007.529 | 5719.0408
06.03.02.03.04 |  | SUMINISTRO DE TUBERIA ESTRUCTURADA HDPE SEGUN NTP 21138-2 SN4 DN 700 MM | m | 20 | 19.03 | 365.37 | 7307.4 | 6952.9911
06.03.02.03.05 |  | INSTALACION DE TUBERIA CORRUGADA PEAD NTP 222.300 DN 300 MM, INC. PRUEBA HIDRAULICA | m | 14.61 | 13.91 | 32.81 | 479.3541 | 456.3871
06.03.02.03.06 |  | INSTALACION DE TUBERIA CORRUGADA PEAD NTP 222.300 DN 375 MM, INC. PRUEBA HIDRAULICA | m | 15.74 | 15.82 | 34.85 | 548.539 | 551.327
06.03.02.03.07 |  | INSTALACION DE TUBERIA ESTRUCTURADA HDPE NTP 21138-2 DN 450 MM, INC. PRUEBA HIDRAULICA | m | 37.9 | 36.08 | 112.68 | 4270.572 | 4065.4944
06.03.02.03.08 |  | INSTALACION DE TUBERIA ESTRUCTURADA HDPE NTP 21138-2 DN 700 MM, INC. PRUEBA HIDRAULICA | m | 20 | 19.03 | 153.31 | 3066.2 | 2917.4893
06.03.02.03.09 |  | PRUEBA HIDRAULICA DE TUBERIA HDPE DN 300 MM A ZANJA TAPADA | m | 14.61 | 13.91 | 15.04 | 219.7344 | 209.2064
06.03.02.03.10 |  | PRUEBA HIDRAULICA DE TUBERIA HDPE DN 375 MM A ZANJA TAPADA | m | 15.74 | 15.82 | 16.15 | 254.201 | 255.493
06.03.02.03.11 |  | PRUEBA HIDRAULICA DE TUBERIA HDPE DN 450 MM A ZANJA TAPADA | m | 37.9 | 36.08 | 18.46 | 699.634 | 666.0368
06.03.02.03.12 |  | PRUEBA HIDRAULICA DE TUBERIA HDPE DN 700 MM A ZANJA TAPADA | m | 20 | 19.03 | 26.01 | 520.2 | 494.9703
06.03.02.04 | TITULO | BUZONES DE REGISTRO |  |  |  |  | 0 | 0
06.03.02.04.01 |  | BUZON DE REGISTRO TIPO "T1", DE 1.51 A 2.00M DE PROF. EN TERRENO NORMAL F'C=280 KG/CM2 (PQT8) | und | 1 | 1 | 18403.6 | 18403.6 | 18403.6
06.03.02.04.02 |  | BUZON DE REGISTRO TIPO "T2", DE 2.01 A 2.50M DE PROF. EN TERRENO NORMAL F'C=280 KG/CM2 (PQT8) | und | 1 | 1 | 22089.73 | 22089.73 | 22089.73
06.03.02.05 | TITULO | REPOSICION PAVIMENTO RIGIDO |  |  |  |  | 0 | 0
06.03.02.05.01 |  | CORTE Y ROTURA DE PAVIMENTO RIGIDO - CONCRETO E=0.20M | m3 | 22.26 | 23.22 | 236.73 | 5269.6098 | 5496.8706
06.03.02.05.02 |  | ELIMINACIÓN DE MATERIAL PROVENIENTE DE DEMOLICIONES | m3 | 22.26 | 23.22 | 138.84 | 3090.5784 | 3223.8648
06.03.02.05.03 |  | CONFORMACIÓN, NIVELACIÓN Y COMPACTACIÓN DE FONDO DE EXCAVACION PARA ESTRUCTURAS | m2 | 111.29 | 116.08 | 10.11 | 1125.1419 | 1173.5688
06.03.02.05.04 |  | SUMINISTRO EN PUNTO DE ACOPIO DE MATERIAL DE PRESTAMO (BASE GRANULAR) | m3 | 22.26 | 21.81 | 78.18 | 1740.2868 | 1705.1058
06.03.02.05.05 |  | CONFORMACION Y COMPACTACION DE BASE GRANULAR | m3 | 22.26 | 21.81 | 60.82 | 1353.8532 | 1326.4842
06.03.02.05.06 |  | ENCOFRADO Y DESENCOFRADO PARA PAVIMENTO | m2 | 43 | 9.68 | 136.03 | 5849.29 | 1316.7704
06.03.02.05.07 |  | CARPETA RIGIDA, CONCRETO F´C=280 kg/cm2 (CEMENTO TIPO MS) E=0.20M | m3 | 22.26 | 21.81 | 703.26 | 15654.5676 | 15338.1006
06.03.02.05.08 |  | CURADO CON ADITIVO QUIMICO EN CONCRETO | m2 | 111.29 | 116.08 | 3.21 | 357.2409 | 372.6168
06.03.02.05.09 |  | JUNTA DE DILATACION ASFALTICA | m | 214.99 | 62.96 | 8.83 | 1898.3617 | 555.9368
06.04 | TITULO | RED SECUNDARIA (CALLE SAN PABLO) |  |  |  |  | 0 | 0
06.04.01 | TITULO | ESTRUCTURAS DE CAPTACIÓN |  |  |  |  | 0 | 0
06.04.01.01 | TITULO | OBRAS PRELIMINARES |  |  |  |  | 0 | 0
06.04.01.01.01 |  | TRAZO Y REPLANTEO PARA ESTRUCTURAS EN ZONA URBANA | m2 | 40.81 | 35.21 | 3.58 | 146.0998 | 126.0518
06.04.01.01.02 |  | CINTA PLASTICA SENALIZADORA PARA LIMITE DE SEGURIDAD DE OBRA | m | 35.22 | 48.81 | 1.35 | 47.547 | 65.8935
06.04.01.01.03 |  | CERCO DE MALLA HDPE DE 1M DE ALTURA PARA LIMITE DE SEGURIDAD DE OBRA | m | 35.22 | 48.81 | 7.7 | 271.194 | 375.837
06.04.01.02 | TITULO | MOVIMIENTO DE TIERRAS |  |  |  |  | 0 | 0
06.04.01.02.01 |  | EXCAVACION C/MAQ. EN TERRENO NORMAL H<=2M | m3 | 35.87 | 44.6 | 49.92 | 1790.6304 | 2226.432
06.04.01.02.02 |  | CONFORMACIÓN, NIVELACIÓN Y COMPACTACIÓN DE FONDO DE EXCAVACION PARA ESTRUCTURAS | m2 | 18.41 | 22.41 | 10.11 | 186.1251 | 226.5651
06.04.01.02.03 |  | SUMINISTRO EN PUNTO DE ACOPIO DE MATERIAL DE PRESTAMO (AFIRMADO) | m3 | 18.31 | 13.69 | 78.24 | 1432.5744 | 1071.1056
06.04.01.02.04 |  | CONFORMACION Y COMPACTACION CON MATERAIL DE PRESTAMO (AFIRMADO) | m3 | 18.31 | 13.69 | 60.82 | 1113.6142 | 832.6258
06.04.01.02.05 |  | TRANSPORTE DE MATERIAL GRANULAR, D<=1KM | m3-km | 18.31 | 12.0472 | 8.06 | 147.5786 | 97.1004
06.04.01.02.06 |  | TRANSPORTE DE MATERIAL GRANULAR, D>1KM | m3-km | 83.51 | 11.3627 | 1.68 | 140.2968 | 19.0893
06.04.01.02.07 |  | TRANSPORTE DE MATERIAL DE ELIMINACION D<=1KM | m3-km | 35.87 | 39.248 | 8.82 | 316.3734 | 346.1674
06.04.01.02.08 |  | TRANSPORTE DE MATERIAL DE ELIMINACION D>1KM | m3-km | 33.36 | 24.976 | 1.96 | 65.3856 | 48.953
06.04.01.03 | TITULO | OBRAS CIVILES |  |  |  |  | 0 | 0
06.04.01.03.01 |  | SOLADO DE CONCRETO PREMEZCLADO F'C=140 kg/cm2 (CEMENTO TIPO MS), E=0.10m | m2 | 22.41 | 22.41 | 60.28 | 1350.8748 | 1350.8748
06.04.01.03.02 |  | ENCOFRADO Y DESENCOFRADO PARA ESTRUCTURA DE CAPTACIÓN | m2 | 19.66 | 48.18 | 170.76 | 3357.1416 | 8227.2168
06.04.01.03.03 |  | SUMINISTRO Y DIMENSIONADO DE ACERO CORRUGADO FY= 4200 kg/cm2 GRADO 60 | kg | 2912.75 | 1136.15 | 4.29 | 12495.6975 | 4874.0835
06.04.01.03.04 |  | INSTALACION DE ACERO CORRUGADO FY= 4200 kg/cm2 GRADO 60 | kg | 2912.75 | 1136.15 | 1.78 | 5184.695 | 2022.347
06.04.01.03.05 |  | CONCRETO PREMEZCLADO F'C=280 kg/cm2 (CEMENTO TIPO MS) PARA ESTRUCTURA DE CAPTACIÓN | m3 | 8.87 | 8.88 | 832.45 | 7383.8315 | 7392.156
06.04.01.03.06 |  | CURADO CON ADITIVO QUIMICO EN CONCRETO | m2 | 54.86 | 73.73 | 3.21 | 176.1006 | 236.6733
06.04.01.03.07 |  | TARRAJEO IMPERMEABILIZADO | m2 | 11.03 | 0 | 40.25 | 443.9575 | 0
06.04.01.04 | TITULO | CARPINTERIA METALICA |  |  |  |  | 0 | 0
06.04.01.04.01 |  | SUMINISTRO E INSTALACION DE REJILLA PLUVIAL EN VIA, SEGUN DISEÑO, A=0.947M | m | 13.54 | 13.54 | 2031.77 | 27510.1658 | 27510.1658
06.04.01.05 | TITULO | REPOSICION PAVIMENTO RIGIDO |  |  |  |  | 0 | 0
06.04.01.05.01 |  | CORTE Y ROTURA DE PAVIMENTO RIGIDO - CONCRETO E=0.20M | m3 | 11.34 | 0 | 236.73 | 2684.5182 | 0
06.04.01.05.02 |  | ELIMINACIÓN DE MATERIAL PROVENIENTE DE DEMOLICIONES | m3 | 11.34 | 0 | 138.84 | 1574.4456 | 0
06.04.01.05.03 |  | CONFORMACIÓN, NIVELACIÓN Y COMPACTACIÓN DE FONDO DE EXCAVACION PARA ESTRUCTURAS | m2 | 253.01 | 0 | 10.11 | 2557.9311 | 0
06.04.01.05.04 |  | SUMINISTRO EN PUNTO DE ACOPIO DE MATERIAL DE PRESTAMO (BASE GRANULAR) | m3 | 50.6 | 0 | 78.18 | 3955.908 | 0
06.04.01.05.05 |  | CONFORMACION Y COMPACTACION DE BASE GRANULAR | m3 | 50.6 | 0 | 60.82 | 3077.492 | 0
06.04.01.05.06 |  | ENCOFRADO Y DESENCOFRADO PARA PAVIMENTO | m2 | 0.4 | 0 | 136.03 | 54.412 | 0
06.04.01.05.07 |  | CARPETA RIGIDA, CONCRETO F´C=280 kg/cm2 (CEMENTO TIPO MS) E=0.20M | m3 | 50.6 | 0 | 703.26 | 35584.956 | 0
06.04.01.05.08 |  | CURADO CON ADITIVO QUIMICO EN CONCRETO | m2 | 253.01 | 0 | 3.21 | 812.1621 | 0
06.04.01.05.09 |  | JUNTA DE DILATACION ASFALTICA | m | 32.81 | 18.96 | 8.83 | 289.7123 | 167.4168
06.04.02 | TITULO | COLECTOR PLUVIAL - TUBERIA |  |  |  |  | 0 | 0
06.04.02.01 | TITULO | OBRAS PRELIMINARES |  |  |  |  | 0 | 0
06.04.02.01.01 |  | TRAZO Y REPLANTEO INICIAL DEL PROYECTO, PARA LINEAS DE REDES CON ESTACION TOTAL | m | 105.18 | 20.67 | 0.95 | 99.921 | 19.6365
06.04.02.01.02 |  | REPLANTEO FINAL DE LA OBRA PARA LINEAS DE REDES CON ESTACION TOTAL | m | 105.18 | 20.67 | 0.3 | 31.554 | 6.201
06.04.02.01.03 |  | CINTA PLASTICA SENALIZADORA PARA LIMITE DE SEGURIDAD DE OBRA | m | 210.35 | 39.05 | 1.35 | 283.9725 | 52.7175
06.04.02.01.04 |  | CERCO DE MALLA HDPE DE 1M DE ALTURA PARA LIMITE DE SEGURIDAD DE OBRA | m | 210.35 | 39.05 | 7.7 | 1619.695 | 300.685
06.04.02.02 | TITULO | MOVIMIENTO DE TIERRAS |  |  |  |  | 0 | 0
06.04.02.02.01 |  | EXCAVAC. ZANJA (MAQ.) P/TUB. T-NORMAL DN 375, DE 1.00M A 1.50M PROF. | m | 11.32 | 10.6 | 117.73 | 1332.7036 | 1247.938
06.04.02.02.02 |  | EXCAVAC. ZANJA (MAQ.) P/TUB. T-NORMAL DN 450, DE 1.51M A 2.00M PROF. | m | 1.1 | 0 | 164.19 | 180.609 | 0
06.04.02.02.03 |  | EXCAVAC. ZANJA (MAQ.) P/TUB. T-NORMAL DN 450, DE 2.01M A 2.50M PROF. | m | 6.7 | 2 | 341.89 | 2290.663 | 683.78
06.04.02.02.04 |  | EXCAVAC. ZANJA (MAQ.) P/TUB. T-NORMAL DN 450, DE 2.51M A 3.00M PROF. | m | 0.3 | 0.3 | 409.15 | 122.745 | 122.745
06.04.02.02.05 |  | ENTIBADO METALICO AMBAS CARAS, TIPO CAJON (BOX) PARA ZANJAS 1.51M A 2.00M PROF. | m | 1.1 | 0 | 955.59 | 1051.149 | 0
06.04.02.02.06 |  | ENTIBADO METALICO AMBAS CARAS, TIPO CAJON (BOX) PARA ZANJAS 2.01M A 2.50M PROF. | m | 6.7 | 2 | 1008.72 | 6758.424 | 2017.44
06.04.02.02.07 |  | ENTIBADO METALICO AMBAS CARAS, TIPO CAJON (BOX) PARA ZANJAS 2.51M A 3.00M PROF. | m | 0.3 | 0.3 | 1068.06 | 320.418 | 320.418
06.04.02.02.08 |  | REFINE Y NIVEL DE ZANJA T-NORMAL PARA TUB. DN 375 PARA TODA PROFUND. | m | 11.32 | 10.6 | 6.13 | 69.3916 | 64.978
06.04.02.02.09 |  | REFINE Y NIVEL DE ZANJA T-NORMAL PARA TUB. DN 450 PARA TODA PROFUND. | m | 8.1 | 2.3 | 6.42 | 52.002 | 14.766
06.04.02.02.10 |  | CAMA DE APOYO PARA ZANJA TUB. DN 375, E=10CM PARA TODA PROFUND. | m | 11.32 | 10.6 | 16.41 | 185.7612 | 173.946
06.04.02.02.11 |  | CAMA DE APOYO PARA ZANJA TUB. DN 450, E=10CM PARA TODA PROFUND. | m | 8.1 | 2.3 | 17.19 | 139.239 | 39.537
06.04.02.02.12 |  | PRIMER RELLENO CON MAT. SELECTO A MANO P/TUB. DN 375, HASTA H=0.30M S/CLAVE DE TUBO. | m | 11.32 | 10.6 | 58.58 | 663.1256 | 620.948
06.04.02.02.13 |  | PRIMER RELLENO CON MAT. SELECTO A MANO P/TUB. DN 450, HASTA H=0.30M S/CLAVE DE TUBO. | m | 8.1 | 2.3 | 66.4 | 537.84 | 152.72
06.04.02.02.14 |  | SEGUNDO RELLENO Y COMPACTACION (MAQ.) CON MAT. PRESTAMO P/TUB. DN 375 DE 1.00M A 1.50M PROF. | m | 11.32 | 10.6 | 332.23 | 3760.8436 | 3521.638
06.04.02.02.15 |  | SEGUNDO RELLENO Y COMPACTACION (MAQ.) CON MAT. PRESTAMO P/TUB. DN 450 DE 1.51M A 2.00M PROF. | m | 1.1 | 0 | 797.29 | 877.019 | 0
06.04.02.02.16 |  | SEGUNDO RELLENO Y COMPACTACION (MAQ.) CON MAT. PRESTAMO P/TUB. DN 450 DE 2.01M A 2.50M PROF. | m | 6.7 | 2 | 1328.84 | 8903.228 | 2657.68
06.04.02.02.17 |  | SEGUNDO RELLENO Y COMPACTACION (MAQ.) CON MAT. PRESTAMO P/TUB. DN 450 DE 2.51M A 3.00M PROF. | m | 0.3 | 0.3 | 1906.16 | 571.848 | 571.848
06.04.02.02.18 |  | SUMINISTRO EN PUNTO DE ACOPIO DE MATERIAL DE PRESTAMO (AFIRMADO) | m3 | 52.66 | 52.66 | 78.24 | 4120.1184 | 4120.1184
06.04.02.02.19 |  | SUMINISTRO EN PUNTO DE ACOPIO DE ARENA GRUESA | m3 | 11.63 | 11.63 | 98.76 | 1148.5788 | 1148.5788
06.04.02.02.20 |  | TRANSPORTE DE MATERIAL GRANULAR, D<=1KM | m3-km | 56.57 | 56.57 | 8.06 | 455.9542 | 455.9542
06.04.02.02.21 |  | TRANSPORTE DE MATERIAL GRANULAR, D>1KM | m3-km | 278.08 | 278.08 | 1.68 | 467.1744 | 467.1744
06.04.02.02.22 |  | TRANSPORTE DE MATERIAL DE ELIMINACION D<=1KM | m3-km | 72.44 | 72.44 | 8.82 | 638.9208 | 638.9208
06.04.02.02.23 |  | TRANSPORTE DE MATERIAL DE ELIMINACION D>1KM | m3-km | 78.2 | 78.2 | 1.96 | 153.272 | 153.272
06.04.02.03 | TITULO | OBRAS CIVILES |  |  |  |  | 0 | 0
06.04.02.03.01 |  | SUMINISTRO DE TUBERIA CORRUGADA PEAD CAMPANA-ESPIGA NTP 222.300 DN 375 MM | m | 14.04 | 12.72 | 149.45 | 2098.278 | 1901.004
06.04.02.03.02 |  | SUMINISTRO DE TUBERIA ESTRUCTURADA HDPE SEGUN NTP 21138-2 SN4 DN 450 MM | m | 12.56 | 4.92 | 158.51 | 1990.8856 | 779.8692
06.04.02.03.03 |  | INSTALACION DE TUBERIA CORRUGADA PEAD NTP 222.300 DN 375 MM, INC. PRUEBA HIDRAULICA | m | 14.04 | 12.72 | 34.85 | 489.294 | 443.292
06.04.02.03.04 |  | INSTALACION DE TUBERIA ESTRUCTURADA HDPE NTP 21138-2 DN 450 MM, INC. PRUEBA HIDRAULICA | m | 12.56 | 4.92 | 112.68 | 1415.2608 | 554.3856
06.04.02.03.05 |  | PRUEBA HIDRAULICA DE TUBERIA HDPE DN 375 MM A ZANJA TAPADA | m | 14.04 | 12.72 | 16.15 | 226.746 | 205.428
06.04.02.03.06 |  | PRUEBA HIDRAULICA DE TUBERIA HDPE DN 450 MM A ZANJA TAPADA | m | 12.56 | 4.92 | 18.46 | 231.8576 | 90.8232
06.04.02.04 | TITULO | BUZONES DE REGISTRO |  |  |  |  | 0 | 0
06.04.02.04.01 |  | BUZON DE REGISTRO TIPO "T1", DE 1.51 A 2.00M DE PROF. EN TERRENO NORMAL F'C=280 KG/CM2 (PQT8) | und | 1 | 1 | 18403.6 | 18403.6 | 18403.6
06.04.02.05 | TITULO | REPOSICION PAVIMENTO DE CONCRETO |  |  |  |  | 0 | 0
06.04.02.05.01 |  | CORTE Y ROTURA DE PAVIMENTO RIGIDO - CONCRETO E=0.20M | m3 | 11.34 | 23.22 | 236.73 | 2684.5182 | 5496.8706
06.04.02.05.02 |  | ELIMINACIÓN DE MATERIAL PROVENIENTE DE DEMOLICIONES | m3 | 11.34 | 23.22 | 138.84 | 1574.4456 | 3223.8648
06.04.02.05.03 |  | CONFORMACIÓN, NIVELACIÓN Y COMPACTACIÓN DE FONDO DE EXCAVACION PARA ESTRUCTURAS | m2 | 253.01 | 246.82 | 10.11 | 2557.9311 | 2495.3502
06.04.02.05.04 |  | SUMINISTRO EN PUNTO DE ACOPIO DE MATERIAL DE PRESTAMO (BASE GRANULAR) | m3 | 50.6 | 49.36 | 78.18 | 3955.908 | 3858.9648
06.04.02.05.05 |  | CONFORMACION Y COMPACTACION DE BASE GRANULAR | m3 | 50.6 | 49.36 | 60.82 | 3077.492 | 3002.0752
06.04.02.05.06 |  | ENCOFRADO Y DESENCOFRADO PARA PAVIMENTO | m2 | 0.4 | 30 | 136.03 | 54.412 | 4080.9
06.04.02.05.07 |  | CARPETA RIGIDA, CONCRETO F´C=280 kg/cm2 (CEMENTO TIPO MS) E=0.20M | m3 | 50.6 | 49.36 | 703.26 | 35584.956 | 34712.9136
06.04.02.05.08 |  | CURADO CON ADITIVO QUIMICO EN CONCRETO | m2 | 253.01 | 246.82 | 3.21 | 812.1621 | 792.2922
06.04.02.05.09 |  | JUNTA DE DILATACION ASFALTICA | m | 215.64 | 121.96 | 8.83 | 1904.1012 | 1076.9068
06.05 | TITULO | RED SECUNDARIA (CALLE SAN LUIS Y AV. SAN FRANCISCO) |  |  |  |  | 0 | 0
06.05.01 | TITULO | ESTRUCTURAS DE CAPTACIÓN |  |  |  |  | 0 | 0
06.05.01.01 | TITULO | OBRAS PRELIMINARES |  |  |  |  | 0 | 0
06.05.01.01.01 |  | TRAZO Y REPLANTEO PARA ESTRUCTURAS EN ZONA URBANA | m2 | 155.15 | 155.11 | 3.58 | 555.437 | 555.2938
06.05.01.01.02 |  | CINTA PLASTICA SENALIZADORA PARA LIMITE DE SEGURIDAD DE OBRA | m | 189.44 | 233.411 | 1.35 | 255.744 | 315.1048
06.05.01.01.03 |  | CERCO DE MALLA HDPE DE 1M DE ALTURA PARA LIMITE DE SEGURIDAD DE OBRA | m | 189.44 | 233.411 | 7.7 | 1458.688 | 1797.2647
06.05.01.02 | TITULO | MOVIMIENTO DE TIERRAS |  |  |  |  | 0 | 0
06.05.01.02.01 |  | EXCAVACION C/MAQ. EN TERRENO NORMAL H<=2M | m3 | 159.06 | 144.6 | 49.92 | 7940.2752 | 7218.432
06.05.01.02.02 |  | CONFORMACIÓN, NIVELACIÓN Y COMPACTACIÓN DE FONDO DE EXCAVACION PARA ESTRUCTURAS | m2 | 83.72 | 95.26 | 10.11 | 846.4092 | 963.0786
06.05.01.02.03 |  | SUMINISTRO EN PUNTO DE ACOPIO DE MATERIAL DE PRESTAMO (AFIRMADO) | m3 | 80.28 | 43.45 | 78.24 | 6281.1072 | 3399.528
06.05.01.02.04 |  | CONFORMACION Y COMPACTACION CON MATERAIL DE PRESTAMO (AFIRMADO) | m3 | 80.28 | 43.45 | 60.82 | 4882.6296 | 2642.629
06.05.01.02.05 |  | TRANSPORTE DE MATERIAL GRANULAR, D<=1KM | m3-km | 80.28 | 38.236 | 8.06 | 647.0568 | 308.1822
06.05.01.02.06 |  | TRANSPORTE DE MATERIAL GRANULAR, D>1KM | m3-km | 370.09 | 38.236 | 1.68 | 621.7512 | 64.2365
06.05.01.02.07 |  | TRANSPORTE DE MATERIAL DE ELIMINACION D<=1KM | m3-km | 159.06 | 127.248 | 8.82 | 1402.9092 | 1122.3274
06.05.01.02.08 |  | TRANSPORTE DE MATERIAL DE ELIMINACION D>1KM | m3-km | 155.88 | 88.206 | 1.96 | 305.5248 | 172.8838
06.05.01.03 | TITULO | OBRAS CIVILES |  |  |  |  | 0 | 0
06.05.01.03.01 |  | SOLADO DE CONCRETO PREMEZCLADO F'C=140 kg/cm2 (CEMENTO TIPO MS), E=0.10m | m2 | 85.64 | 95.26 | 60.28 | 5162.3792 | 5742.2728
06.05.01.03.02 |  | ENCOFRADO Y DESENCOFRADO PARA ESTRUCTURA DE CAPTACIÓN | m2 | 24.41 | 209.3 | 170.76 | 4168.2516 | 35740.068
06.05.01.03.03 |  | SUMINISTRO Y DIMENSIONADO DE ACERO CORRUGADO FY= 4200 kg/cm2 GRADO 60 | kg | 2244.25 | 4903.71 | 4.29 | 9627.8325 | 21036.9159
06.05.01.03.04 |  | INSTALACION DE ACERO CORRUGADO FY= 4200 kg/cm2 GRADO 60 | kg | 2244.25 | 4903.71 | 1.78 | 3994.765 | 8728.6038
06.05.01.03.05 |  | CONCRETO PREMEZCLADO F'C=280 kg/cm2 (CEMENTO TIPO MS) PARA ESTRUCTURA DE CAPTACIÓN | m3 | 38.56 | 38.55 | 832.45 | 32099.272 | 32090.9475
06.05.01.03.06 |  | CURADO CON ADITIVO QUIMICO EN CONCRETO | m2 | 570.37 | 323.72 | 3.21 | 1830.8877 | 1039.1412
06.05.01.03.07 |  | TARRAJEO IMPERMEABILIZADO | m2 | 143.95 | 0 | 40.25 | 5793.9875 | 0
06.05.01.04 | TITULO | CARPINTERIA METALICA |  |  |  |  | 0 | 0
06.05.01.04.01 |  | SUMINISTRO E INSTALACION DE REJILLA PLUVIAL EN VIA, SEGUN DISEÑO, A=0.947M | m | 57 | 57 | 2031.77 | 115810.89 | 115810.89
06.05.01.05 | TITULO | REPOSICION PAVIMENTO RIGIDO |  |  |  |  | 0 | 0
06.05.01.05.01 |  | CORTE Y ROTURA DE PAVIMENTO RIGIDO - CONCRETO E=0.20M | m3 | 9.88 | 16.67 | 236.73 | 2338.8924 | 3946.2891
06.05.01.05.02 |  | ELIMINACIÓN DE MATERIAL PROVENIENTE DE DEMOLICIONES | m3 | 9.88 | 16.67 | 138.84 | 1371.7392 | 2314.4628
06.05.01.05.03 |  | CONFORMACIÓN, NIVELACIÓN Y COMPACTACIÓN DE FONDO DE EXCAVACION PARA ESTRUCTURAS | m2 | 49.4 | 46.29 | 10.11 | 499.434 | 467.9919
06.05.01.05.04 |  | SUMINISTRO EN PUNTO DE ACOPIO DE MATERIAL DE PRESTAMO (BASE GRANULAR) | m3 | 9.88 | 9.26 | 78.18 | 772.4184 | 723.9468
06.05.01.05.05 |  | CONFORMACION Y COMPACTACION DE BASE GRANULAR | m3 | 9.88 | 9.26 | 60.82 | 600.9016 | 563.1932
06.05.01.05.06 |  | ENCOFRADO Y DESENCOFRADO PARA PAVIMENTO | m2 | 2.2 | 0 | 136.03 | 299.266 | 0
06.05.01.05.07 |  | CARPETA RIGIDA, CONCRETO F´C=280 kg/cm2 (CEMENTO TIPO MS) E=0.20M | m3 | 9.88 | 9.26 | 703.26 | 6948.2088 | 6512.1876
06.05.01.05.08 |  | CURADO CON ADITIVO QUIMICO EN CONCRETO | m2 | 49.4 | 46.29 | 3.21 | 158.574 | 148.5909
06.05.01.05.09 |  | JUNTA DE DILATACION ASFALTICA | m | 145.44 | 133.47 | 8.83 | 1284.2352 | 1178.5401
06.05.02 | TITULO | COLECTOR PLUVIAL - TUBERIA |  |  |  |  | 0 | 0
06.05.02.01 | TITULO | OBRAS PRELIMINARES |  |  |  |  | 0 | 0
06.05.02.01.01 |  | TRAZO Y REPLANTEO INICIAL DEL PROYECTO, PARA LINEAS DE REDES CON ESTACION TOTAL | m | 221.01 | 251.72 | 0.95 | 209.9595 | 239.134
06.05.02.01.02 |  | REPLANTEO FINAL DE LA OBRA PARA LINEAS DE REDES CON ESTACION TOTAL | m | 221.01 | 251.72 | 0.3 | 66.303 | 75.516
06.05.02.01.03 |  | CINTA PLASTICA SENALIZADORA PARA LIMITE DE SEGURIDAD DE OBRA | m | 442.03 | 439.19 | 1.35 | 596.7405 | 592.9065
06.05.02.01.04 |  | CERCO DE MALLA HDPE DE 1M DE ALTURA PARA LIMITE DE SEGURIDAD DE OBRA | m | 442.03 | 439.19 | 7.7 | 3403.631 | 3381.763
06.05.02.02 | TITULO | MOVIMIENTO DE TIERRAS |  |  |  |  | 0 | 0
06.05.02.02.01 |  | EXCAVAC. ZANJA (MAQ.) P/TUB. T-NORMAL DN 250, DE 1.00M A 1.50M PROF. | m | 17.39 | 15.55 | 108.51 | 1886.9889 | 1687.3305
06.05.02.02.02 |  | EXCAVAC. ZANJA (MAQ.) P/TUB. T-NORMAL DN 300, DE 1.00M A 1.50M PROF. | m | 33.54 | 28.42 | 112.43 | 3770.9022 | 3195.2606
06.05.02.02.03 |  | EXCAVAC. ZANJA (MAQ.) P/TUB. T-NORMAL DN 375, DE 1.00M A 1.50M PROF. | m | 13.58 | 13.05 | 117.73 | 1598.7734 | 1536.3765
06.05.02.02.04 |  | EXCAVAC. ZANJA (MAQ.) P/TUB. T-NORMAL DN 450, DE 1.51M A 2.00M PROF. | m | 18.3 | 18.3 | 164.19 | 3004.677 | 3004.677
06.05.02.02.05 |  | EXCAVAC. ZANJA (MAQ.) P/TUB. T-NORMAL DN 450, DE 2.01M A 2.50M PROF. | m | 10.8 | 12.4 | 341.89 | 3692.412 | 4239.436
06.05.02.02.06 |  | EXCAVAC. ZANJA (MAQ.) P/TUB. T-NORMAL DN 600, DE 1.51M A 2.00M PROF. | m | 11.2 | 14.9 | 179.53 | 2010.736 | 2674.997
06.05.02.02.07 |  | EXCAVAC. ZANJA (MAQ.) P/TUB. T-NORMAL DN 600, DE 2.01M A 2.50M PROF. | m | 60.5 | 55.45 | 372.5 | 22536.25 | 20655.125
06.05.02.02.08 |  | EXCAVAC. ZANJA (MAQ.) P/TUB. T-NORMAL DN 800, DE 2.01M A 2.50M PROF. | m | 30.8 | 29.05 | 415.94 | 12810.952 | 12083.057
06.05.02.02.09 |  | EXCAVAC. ZANJA (MAQ.) P/TUB. T-NORMAL DN 800, DE 2.51M A 3.00M PROF. | m | 14.4 | 17.5 | 499.15 | 7187.76 | 8735.125
06.05.02.02.10 |  | EXCAVAC. ZANJA (MAQ.) P/TUB. T-NORMAL DN 800, DE 3.01M A 3.50M PROF. | m | 6.2 | 3.1 | 580.42 | 3598.604 | 1799.302
06.05.02.02.11 |  | EXCAVAC. ZANJA (MAQ.) P/TUB. T-NORMAL DN 900, DE 3.01M A 3.50M PROF. | m | 4 | 0 | 608.71 | 2434.84 | 0
06.05.02.02.12 |  | EXCAVAC. ZANJA (MAQ.) P/TUB. T-NORMAL DN 900, DE 3.51M A 4.00M PROF. | m | 0.3 | 7.3 | 693.26 | 207.978 | 5060.798
06.05.02.02.13 |  | ENTIBADO METALICO AMBAS CARAS, TIPO CAJON (BOX) PARA ZANJAS 1.51M A 2.00M PROF. | m | 29.5 | 33.2 | 955.59 | 28189.905 | 31725.588
06.05.02.02.14 |  | ENTIBADO METALICO AMBAS CARAS, TIPO CAJON (BOX) PARA ZANJAS 2.01M A 2.50M PROF. | m | 102.1 | 96.9 | 1008.72 | 102990.312 | 97744.968
06.05.02.02.15 |  | ENTIBADO METALICO AMBAS CARAS, TIPO CAJON (BOX) PARA ZANJAS 2.51M A 3.00M PROF. | m | 14.4 | 17.5 | 1068.06 | 15380.064 | 18691.05
06.05.02.02.16 |  | ENTIBADO METALICO AMBAS CARAS, TIPO CAJON (BOX) PARA ZANJAS 3.01M A 3.50M PROF. | m | 10.2 | 3.1 | 1210.48 | 12346.896 | 3752.488
06.05.02.02.17 |  | ENTIBADO METALICO AMBAS CARAS, TIPO CAJON (BOX) PARA ZANJAS 3.51M A 4.00M PROF. | m | 0.3 | 0 | 1296.95 | 389.085 | 0
06.05.02.02.18 |  | REFINE Y NIVEL DE ZANJA T-NORMAL PARA TUB. DN 250 PARA TODA PROFUND. | m | 17.39 | 15.55 | 5.64 | 98.0796 | 87.702
06.05.02.02.19 |  | REFINE Y NIVEL DE ZANJA T-NORMAL PARA TUB. DN 300 PARA TODA PROFUND. | m | 33.54 | 28.42 | 5.83 | 195.5382 | 165.6886
06.05.02.02.20 |  | REFINE Y NIVEL DE ZANJA T-NORMAL PARA TUB. DN 375 PARA TODA PROFUND. | m | 13.58 | 13.05 | 6.13 | 83.2454 | 79.9965
06.05.02.02.21 |  | REFINE Y NIVEL DE ZANJA T-NORMAL PARA TUB. DN 450 PARA TODA PROFUND. | m | 30.8 | 30.7 | 6.42 | 197.736 | 197.094
06.05.02.02.22 |  | REFINE Y NIVEL DE ZANJA T-NORMAL PARA TUB. DN 600 PARA TODA PROFUND. | m | 71.7 | 70.35 | 7 | 501.9 | 492.45
06.05.02.02.23 |  | REFINE Y NIVEL DE ZANJA T-NORMAL PARA TUB. DN 800 PARA TODA PROFUND. | m | 51.4 | 49.65 | 7.78 | 399.892 | 386.277
06.05.02.02.24 |  | REFINE Y NIVEL DE ZANJA T-NORMAL PARA TUB. DN 900 PARA TODA PROFUND. | m | 4.3 | 7.3 | 8.17 | 35.131 | 59.641
06.05.02.02.25 |  | CAMA DE APOYO PARA ZANJA TUB. DN 250, E=10CM PARA TODA PROFUND. | m | 17.39 | 15.55 | 15.11 | 262.7629 | 234.9605
06.05.02.02.26 |  | CAMA DE APOYO PARA ZANJA TUB. DN 300, E=10CM PARA TODA PROFUND. | m | 33.54 | 28.42 | 15.62 | 523.8948 | 443.9204
06.05.02.02.27 |  | CAMA DE APOYO PARA ZANJA TUB. DN 375, E=10CM PARA TODA PROFUND. | m | 13.58 | 13.05 | 16.41 | 222.8478 | 214.1505
06.05.02.02.28 |  | CAMA DE APOYO PARA ZANJA TUB. DN 450, E=10CM PARA TODA PROFUND. | m | 30.8 | 30.7 | 17.19 | 529.452 | 527.733
06.05.02.02.29 |  | CAMA DE APOYO PARA ZANJA TUB. DN 600, E=10CM PARA TODA PROFUND. | m | 71.7 | 70.35 | 18.74 | 1343.658 | 1318.359
06.05.02.02.30 |  | CAMA DE APOYO PARA ZANJA TUB. DN 800, E=15CM PARA TODA PROFUND. | m | 51.4 | 49.65 | 31.3 | 1608.82 | 1554.045
06.05.02.02.31 |  | CAMA DE APOYO PARA ZANJA TUB. DN 900, E=15CM PARA TODA PROFUND. | m | 4.3 | 7.3 | 32.88 | 141.384 | 240.024
06.05.02.02.32 |  | PRIMER RELLENO CON MAT. SELECTO A MANO P/TUB. DN 250, HASTA H=0.30M S/CLAVE DE TUBO. | m | 17.39 | 15.55 | 43.03 | 748.2917 | 669.1165
06.05.02.02.33 |  | PRIMER RELLENO CON MAT. SELECTO A MANO P/TUB. DN 300, HASTA H=0.30M S/CLAVE DE TUBO. | m | 33.54 | 28.42 | 50.95 | 1708.863 | 1447.999
06.05.02.02.34 |  | PRIMER RELLENO CON MAT. SELECTO A MANO P/TUB. DN 375, HASTA H=0.30M S/CLAVE DE TUBO. | m | 13.58 | 13.05 | 58.58 | 795.5164 | 764.469
06.05.02.02.35 |  | PRIMER RELLENO CON MAT. SELECTO A MANO P/TUB. DN 450, HASTA H=0.30M S/CLAVE DE TUBO. | m | 30.8 | 30.7 | 66.4 | 2045.12 | 2038.48
06.05.02.02.36 |  | PRIMER RELLENO CON MAT. SELECTO A MANO P/TUB. DN 600, HASTA H=0.30M S/CLAVE DE TUBO. | m | 71.7 | 70.35 | 82.45 | 5911.665 | 5800.3575
06.05.02.02.37 |  | PRIMER RELLENO CON MAT. SELECTO A MANO P/TUB. DN 800, HASTA H=0.30M S/CLAVE DE TUBO. | m | 51.4 | 49.65 | 104.44 | 5368.216 | 5185.446
06.05.02.02.38 |  | PRIMER RELLENO CON MAT. SELECTO A MANO P/TUB. DN 900, HASTA H=0.30M S/CLAVE DE TUBO. | m | 4.3 | 7.3 | 116.27 | 499.961 | 848.771
06.05.02.02.39 |  | SEGUNDO RELLENO Y COMPACTACION (MAQ.) CON MAT. PRESTAMO P/TUB. DN 250 DE 1.00M A 1.50M PROF. | m | 17.39 | 15.55 | 425.67 | 7402.4013 | 6619.1685
06.05.02.02.40 |  | SEGUNDO RELLENO Y COMPACTACION (MAQ.) CON MAT. PRESTAMO P/TUB. DN 300 DE 1.00M A 1.50M PROF. | m | 33.54 | 28.42 | 388.05 | 13015.197 | 11028.381
06.05.02.02.41 |  | SEGUNDO RELLENO Y COMPACTACION (MAQ.) CON MAT. PRESTAMO P/TUB. DN 375 DE 1.00M A 1.50M PROF. | m | 13.58 | 13.05 | 332.23 | 4511.6834 | 4335.6015
06.05.02.02.42 |  | SEGUNDO RELLENO Y COMPACTACION (MAQ.) CON MAT. PRESTAMO P/TUB. DN 450 DE 1.00M A 1.50M PROF. | m | 1.7 |  | 267.37 | 454.529 | 0
06.05.02.02.43 |  | SEGUNDO RELLENO Y COMPACTACION (MAQ.) CON MAT. PRESTAMO P/TUB. DN 450 DE 1.51M A 2.00M PROF. | m | 18.3 | 18.3 | 797.29 | 14590.407 | 14590.407
06.05.02.02.44 |  | SEGUNDO RELLENO Y COMPACTACION (MAQ.) CON MAT. PRESTAMO P/TUB. DN 450 DE 2.01M A 2.50M PROF. | m | 10.8 | 12.4 | 1328.84 | 14351.472 | 16477.616
06.05.02.02.45 |  | SEGUNDO RELLENO Y COMPACTACION (MAQ.) CON MAT. PRESTAMO P/TUB. DN 600 DE 1.51M A 2.00M PROF. | m | 11.2 | 14.9 | 696.06 | 7795.872 | 10371.294
06.05.02.02.46 |  | SEGUNDO RELLENO Y COMPACTACION (MAQ.) CON MAT. PRESTAMO P/TUB. DN 600 DE 2.01M A 2.50M PROF. | m | 60.5 | 55.45 | 1293.89 | 78280.345 | 71746.2005
06.05.02.02.47 |  | SEGUNDO RELLENO Y COMPACTACION (MAQ.) CON MAT. PRESTAMO P/TUB. DN 800 DE 2.01M A 2.50M PROF. | m | 30.8 | 29.05 | 1096.28 | 33765.424 | 31846.934
06.05.02.02.48 |  | SEGUNDO RELLENO Y COMPACTACION (MAQ.) CON MAT. PRESTAMO P/TUB. DN 800 DE 2.51M A 3.00M PROF. | m | 11.2 | 17.5 | 1753.93 | 19644.016 | 30693.775
06.05.02.02.49 |  | SEGUNDO RELLENO Y COMPACTACION (MAQ.) CON MAT. PRESTAMO P/TUB. DN 800 DE 3.01M A 3.50M PROF. | m | 60.5 | 3.1 | 2435.69 | 147359.245 | 7550.639
06.05.02.02.50 |  | SEGUNDO RELLENO Y COMPACTACION (MAQ.) CON MAT. PRESTAMO P/TUB. DN 900 DE 3.01M A 3.50M PROF. | m | 4 | 0 | 2435.55 | 9742.2 | 0
06.05.02.02.51 |  | SEGUNDO RELLENO Y COMPACTACION (MAQ.) CON MAT. PRESTAMO P/TUB. DN 900 DE 3.51M A 4.00M PROF. | m | 0.3 | 7.3 | 3131.42 | 939.426 | 22859.366
06.05.02.02.52 |  | SUMINISTRO EN PUNTO DE ACOPIO DE MATERIAL DE PRESTAMO (AFIRMADO) | m3 | 278.56 | 278.56 | 78.24 | 21794.5344 | 21794.5344
06.05.02.02.53 |  | SUMINISTRO EN PUNTO DE ACOPIO DE ARENA GRUESA | m3 | 267.32 | 267.32 | 98.76 | 26400.5232 | 26400.5232
06.05.02.02.54 |  | TRANSPORTE DE MATERIAL GRANULAR, D<=1KM | m3-km | 480.37 | 480.37 | 8.06 | 3871.7822 | 3871.7822
06.05.02.02.55 |  | TRANSPORTE DE MATERIAL GRANULAR, D>1KM | m3-km | 2382.38 | 2382.38 | 1.68 | 4002.3984 | 4002.3984
06.05.02.02.56 |  | TRANSPORTE DE MATERIAL DE ELIMINACION D<=1KM | m3-km | 633.71 | 633.71 | 8.82 | 5589.3222 | 5589.3222
06.05.02.02.57 |  | TRANSPORTE DE MATERIAL DE ELIMINACION D>1KM | m3-km | 712.56 | 712.56 | 1.96 | 1396.6176 | 1396.6176
06.05.02.03 | TITULO | OBRAS CIVILES |  |  |  |  | 0 | 0
06.05.02.03.01 |  | SUMINISTRO DE TUBERIA CORRUGADA PEAD CAMPANA-ESPIGA NTP 222.300 DN 250 MM | m | 22.44 | 20.15 | 85.91 | 1927.8204 | 1731.0865
06.05.02.03.02 |  | SUMINISTRO DE TUBERIA CORRUGADA PEAD CAMPANA-ESPIGA NTP 222.300 DN 300 MM | m | 41.14 | 36.27 | 97.69 | 4018.9666 | 3543.2163
06.05.02.03.03 |  | SUMINISTRO DE TUBERIA CORRUGADA PEAD CAMPANA-ESPIGA NTP 222.300 DN 375 MM | m | 14.71 | 14.29 | 149.45 | 2198.4095 | 2135.6405
06.05.02.03.04 |  | SUMINISTRO DE TUBERIA ESTRUCTURADA HDPE SEGUN NTP 21138-2 SN4 DN 450 MM | m | 34.38 | 33.39 | 158.51 | 5449.5738 | 5292.6489
06.05.02.03.05 |  | SUMINISTRO DE TUBERIA ESTRUCTURADA HDPE SEGUN NTP 21138-2 SN4 DN 600 MM | m | 78 | 75.55 | 276.02 | 21529.56 | 20853.311
06.05.02.03.06 |  | SUMINISTRO DE TUBERIA ESTRUCTURADA HDPE SEGUN NTP 21138-2 SN4 DN 800 MM | m | 58.84 | 55.4 | 502.38 | 29560.0392 | 27831.852
06.05.02.03.07 |  | SUMINISTRO DE TUBERIA ESTRUCTURADA HDPE SEGUN NTP 21138-2 SN4 DN 900 MM | m | 8.7 | 8.52 | 620.66 | 5399.742 | 5288.0232
06.05.02.03.08 |  | INSTALACION DE TUBERIA CORRUGADA PEAD NTP 222.300 DN 250 MM, INC. PRUEBA HIDRAULICA | m | 22.44 | 20.15 | 14.05 | 315.282 | 283.1075
06.05.02.03.09 |  | INSTALACION DE TUBERIA CORRUGADA PEAD NTP 222.300 DN 300 MM, INC. PRUEBA HIDRAULICA | m | 41.14 | 36.27 | 32.81 | 1349.8034 | 1190.0187
06.05.02.03.10 |  | INSTALACION DE TUBERIA CORRUGADA PEAD NTP 222.300 DN 375 MM, INC. PRUEBA HIDRAULICA | m | 14.71 | 14.29 | 34.85 | 512.6435 | 498.0065
06.05.02.03.11 |  | INSTALACION DE TUBERIA ESTRUCTURADA HDPE NTP 21138-2 DN 450 MM, INC. PRUEBA HIDRAULICA | m | 34.38 | 33.39 | 112.68 | 3873.9384 | 3762.3852
06.05.02.03.12 |  | INSTALACION DE TUBERIA ESTRUCTURADA HDPE NTP 21138-2 DN 600 MM, INC. PRUEBA HIDRAULICA | m | 78 | 75.55 | 144.81 | 11295.18 | 10940.3955
06.05.02.03.13 |  | INSTALACION DE TUBERIA ESTRUCTURADA HDPE NTP 21138-2 DN 800 MM, INC. PRUEBA HIDRAULICA | m | 58.84 | 55.4 | 177.4 | 10438.216 | 9827.96
06.05.02.03.14 |  | INSTALACION DE TUBERIA ESTRUCTURADA HDPE NTP 21138-2 DN 900 MM, INC. PRUEBA HIDRAULICA | m | 8.7 | 8.52 | 202 | 1757.4 | 1721.04
06.05.02.03.15 |  | PRUEBA HIDRAULICA DE TUBERIA HDPE DN 250 MM A ZANJA TAPADA | m | 22.44 | 20.15 | 14.16 | 317.7504 | 285.324
06.05.02.03.16 |  | PRUEBA HIDRAULICA DE TUBERIA HDPE DN 300 MM A ZANJA TAPADA | m | 41.14 | 36.27 | 15.04 | 618.7456 | 545.5008
06.05.02.03.17 |  | PRUEBA HIDRAULICA DE TUBERIA HDPE DN 375 MM A ZANJA TAPADA | m | 14.71 | 14.29 | 16.15 | 237.5665 | 230.7835
06.05.02.03.18 |  | PRUEBA HIDRAULICA DE TUBERIA HDPE DN 450 MM A ZANJA TAPADA | m | 34.38 | 33.39 | 18.46 | 634.6548 | 616.3794
06.05.02.03.19 |  | PRUEBA HIDRAULICA DE TUBERIA HDPE DN 600 MM A ZANJA TAPADA | m | 78 | 75.55 | 23.4 | 1825.2 | 1767.87
06.05.02.03.20 |  | PRUEBA HIDRAULICA DE TUBERIA HDPE DN 800 MM A ZANJA TAPADA | m | 58.84 | 55.4 | 31.52 | 1854.6368 | 1746.208
06.05.02.03.21 |  | PRUEBA HIDRAULICA DE TUBERIA HDPE DN 900 MM A ZANJA TAPADA | m | 8.7 | 8.52 | 37.42 | 325.554 | 318.8184
06.05.02.04 | TITULO | BUZONES DE REGISTRO |  |  |  |  | 0 | 0
06.05.02.04.01 |  | BUZON DE REGISTRO TIPO "T1", DE 2.01 A 2.50M DE PROF. EN TERRENO NORMAL F'C=280 KG/CM2 (PQT8) | und | 4 | 4 | 22357.46 | 89429.84 | 89429.84
06.05.02.04.02 |  | BUZON DE REGISTRO TIPO "T1", DE 3.01 A 4.00M DE PROF. EN TERRENO NORMAL F'C=280 KG/CM2 (PQT8) | und | 1 | 1 | 32863.92 | 32863.92 | 32863.92
06.05.02.04.03 |  | BUZON DE REGISTRO TIPO "T2", DE 2.01 A 2.50M DE PROF. EN TERRENO NORMAL F'C=280 KG/CM2 (PQT8) | und | 1 | 1 | 22089.73 | 22089.73 | 22089.73
06.05.02.05 | TITULO | REPOSICION PAVIMENTO DE CONCRETO |  |  |  |  | 0 | 0
06.05.02.05.01 |  | CORTE Y ROTURA DE PAVIMENTO RIGIDO - CONCRETO E=0.20M | m3 | 86.29 | 109.47 | 236.73 | 20427.4317 | 25914.8331
06.05.02.05.02 |  | ELIMINACIÓN DE MATERIAL PROVENIENTE DE DEMOLICIONES | m3 | 86.29 | 109.47 | 138.84 | 11980.5036 | 15198.8148
06.05.02.05.03 |  | CONFORMACIÓN, NIVELACIÓN Y COMPACTACIÓN DE FONDO DE EXCAVACION PARA ESTRUCTURAS | m2 | 571.25 | 673.35 | 10.11 | 5775.3375 | 6807.5685
06.05.02.05.04 |  | SUMINISTRO EN PUNTO DE ACOPIO DE MATERIAL DE PRESTAMO (BASE GRANULAR) | m3 | 114.25 | 131.39 | 78.18 | 8932.065 | 10272.0702
06.05.02.05.05 |  | CONFORMACION Y COMPACTACION DE BASE GRANULAR | m3 | 114.25 | 131.39 | 60.82 | 6948.685 | 7991.1398
06.05.02.05.06 |  | ENCOFRADO Y DESENCOFRADO PARA PAVIMENTO | m2 | 43.11 | 57.7 | 136.03 | 5864.2533 | 7848.931
06.05.02.05.07 |  | CARPETA RIGIDA, CONCRETO F´C=280 kg/cm2 (CEMENTO TIPO MS) E=0.20M | m3 | 86.29 | 131.39 | 703.26 | 60684.3054 | 92401.3314
06.05.02.05.08 |  | CURADO CON ADITIVO QUIMICO EN CONCRETO | m2 | 571.25 | 673.35 | 3.21 | 1833.7125 | 2161.4535
06.05.02.05.09 |  | JUNTA DE DILATACION ASFALTICA | m | 215.54 | 264.58 | 8.83 | 1903.2182 | 2336.2414
06.06 | TITULO | RED SECUNDARIA (CALLE SAN FELIPE) |  |  |  |  | 0 | 0
06.06.01 | TITULO | ESTRUCTURAS DE CAPTACIÓN |  |  |  |  | 0 | 0
06.06.01.01 | TITULO | OBRAS PRELIMINARES |  |  |  |  | 0 | 0
06.06.01.01.01 |  | TRAZO Y REPLANTEO PARA ESTRUCTURAS EN ZONA URBANA | m2 | 52.45 | 50.6 | 3.58 | 187.771 | 181.148
06.06.01.01.02 |  | CINTA PLASTICA SENALIZADORA PARA LIMITE DE SEGURIDAD DE OBRA | m | 59.99 | 71.2 | 1.35 | 80.9865 | 96.12
06.06.01.01.03 |  | CERCO DE MALLA HDPE DE 1M DE ALTURA PARA LIMITE DE SEGURIDAD DE OBRA | m | 59.99 | 71.2 | 7.7 | 461.923 | 548.24
06.06.01.02 | TITULO | MOVIMIENTO DE TIERRAS |  |  |  |  | 0 | 0
06.06.01.02.01 |  | EXCAVACION C/MAQ. EN TERRENO NORMAL H<=2M | m3 | 52.49 | 73.08 | 49.92 | 2620.3008 | 3648.1536
06.06.01.02.02 |  | CONFORMACIÓN, NIVELACIÓN Y COMPACTACIÓN DE FONDO DE EXCAVACION PARA ESTRUCTURAS | m2 | 27 | 32.01 | 10.11 | 272.97 | 323.6211
06.06.01.02.03 |  | SUMINISTRO EN PUNTO DE ACOPIO DE MATERIAL DE PRESTAMO (AFIRMADO) | m3 | 27.53 | 18.23 | 78.24 | 2153.9472 | 1426.3152
06.06.01.02.04 |  | CONFORMACION Y COMPACTACION CON MATERAIL DE PRESTAMO (AFIRMADO) | m3 | 27.53 | 18.23 | 60.82 | 1674.3746 | 1108.7486
06.06.01.02.05 |  | TRANSPORTE DE MATERIAL GRANULAR, D<=1KM | m3-km | 27.53 | 16.0424 | 8.06 | 221.8918 | 129.3017
06.06.01.02.06 |  | TRANSPORTE DE MATERIAL GRANULAR, D>1KM | m3-km | 121.41 | 12.2141 | 1.68 | 203.9688 | 20.5197
06.06.01.02.07 |  | TRANSPORTE DE MATERIAL DE ELIMINACION D<=1KM | m3-km | 52.49 | 64.3104 | 8.82 | 462.9618 | 567.2177
06.06.01.02.08 |  | TRANSPORTE DE MATERIAL DE ELIMINACION D>1KM | m3-km | 40.94 | 29.232 | 1.96 | 80.2424 | 57.2947
06.06.01.03 | TITULO | OBRAS CIVILES |  |  |  |  | 0 | 0
06.06.01.03.01 |  | SOLADO DE CONCRETO PREMEZCLADO F'C=140 kg/cm2 (CEMENTO TIPO MS), E=0.10m | m2 | 32.01 | 32.01 | 60.28 | 1929.5628 | 1929.5628
06.06.01.03.02 |  | ENCOFRADO Y DESENCOFRADO PARA ESTRUCTURA DE CAPTACIÓN | m2 | 39.05 | 68.9 | 170.76 | 6668.178 | 11765.364
06.06.01.03.03 |  | SUMINISTRO Y DIMENSIONADO DE ACERO CORRUGADO FY= 4200 kg/cm2 GRADO 60 | kg | 1481.76 | 1599.82 | 4.29 | 6356.7504 | 6863.2278
06.06.01.03.04 |  | INSTALACION DE ACERO CORRUGADO FY= 4200 kg/cm2 GRADO 60 | kg | 1481.76 | 1599.82 | 1.78 | 2637.5328 | 2847.6796
06.06.01.03.05 |  | CONCRETO PREMEZCLADO F'C=280 kg/cm2 (CEMENTO TIPO MS) PARA ESTRUCTURA DE CAPTACIÓN | m3 | 12.68 | 12.69 | 832.45 | 10555.466 | 10563.7905
06.06.01.03.06 |  | CURADO CON ADITIVO QUIMICO EN CONCRETO | m2 | 89.65 | 105.43 | 3.21 | 287.7765 | 338.4303
06.06.01.03.07 |  | TARRAJEO IMPERMEABILIZADO | m2 | 22.45 | 0 | 40.25 | 903.6125 | 0
06.06.01.04 | TITULO | CARPINTERIA METALICA |  |  |  |  | 0 | 0
06.06.01.04.01 |  | SUMINISTRO E INSTALACION DE REJILLA PLUVIAL EN VIA, SEGUN DISEÑO, A=0.947M | m | 19.3 | 19.3 | 2031.77 | 39213.161 | 39213.161
06.06.01.05 | TITULO | REPOSICION PAVIMENTO RIGIDO |  |  |  |  | 0 | 0
06.06.01.05.01 |  | CORTE Y ROTURA DE PAVIMENTO RIGIDO - CONCRETO E=0.20M | m3 | 1.72 | 3.08 | 236.73 | 407.1756 | 729.1284
06.06.01.05.02 |  | ELIMINACIÓN DE MATERIAL PROVENIENTE DE DEMOLICIONES | m3 | 1.72 | 3.08 | 138.84 | 238.8048 | 427.6272
06.06.01.05.03 |  | CONFORMACIÓN, NIVELACIÓN Y COMPACTACIÓN DE FONDO DE EXCAVACION PARA ESTRUCTURAS | m2 | 8.6 | 8.2 | 10.11 | 86.946 | 82.902
06.06.01.05.04 |  | SUMINISTRO EN PUNTO DE ACOPIO DE MATERIAL DE PRESTAMO (BASE GRANULAR) | m3 | 1.72 | 1.64 | 78.18 | 134.4696 | 128.2152
06.06.01.05.05 |  | CONFORMACION Y COMPACTACION DE BASE GRANULAR | m3 | 1.72 | 1.64 | 60.82 | 104.6104 | 99.7448
06.06.01.05.06 |  | ENCOFRADO Y DESENCOFRADO PARA PAVIMENTO | m2 | 0.6 | 0 | 136.03 | 81.618 | 0
06.06.01.05.07 |  | CARPETA RIGIDA, CONCRETO F´C=280 kg/cm2 (CEMENTO TIPO MS) E=0.20M | m3 | 1.72 | 1.64 | 703.26 | 1209.6072 | 1153.3464
06.06.01.05.08 |  | JUNTA DE DILATACION ASFALTICA | m | 8.6 | 33.46 | 8.83 | 75.938 | 295.4518
06.06.01.05.09 |  | CURADO CON ADITIVO QUIMICO EN CONCRETO | m2 | 47.99 | 8.2 | 3.21 | 154.0479 | 26.322
06.06.02 | TITULO | COLECTOR PLUVIAL - TUBERIA |  |  |  |  | 0 | 0
06.06.02.01 | TITULO | OBRAS PRELIMINARES |  |  |  |  | 0 | 0
06.06.02.01.01 |  | TRAZO Y REPLANTEO INICIAL DEL PROYECTO, PARA LINEAS DE REDES CON ESTACION TOTAL | m | 45.87 | 54.24 | 0.95 | 43.5765 | 51.528
06.06.02.01.02 |  | REPLANTEO FINAL DE LA OBRA PARA LINEAS DE REDES CON ESTACION TOTAL | m | 45.87 | 54.24 | 0.3 | 13.761 | 16.272
06.06.02.01.03 |  | CINTA PLASTICA SENALIZADORA PARA LIMITE DE SEGURIDAD DE OBRA | m | 91.73 | 101.44 | 1.35 | 123.8355 | 136.944
06.06.02.01.04 |  | CERCO DE MALLA HDPE DE 1M DE ALTURA PARA LIMITE DE SEGURIDAD DE OBRA | m | 91.73 | 101.44 | 7.7 | 706.321 | 781.088
06.06.02.02 | TITULO | MOVIMIENTO DE TIERRAS |  |  |  |  | 0 | 0
06.06.02.02.01 |  | EXCAVAC. ZANJA (MAQ.) P/TUB. T-NORMAL DN 250, DE 1.00M A 1.50M PROF. | m | 29.62 | 29 | 108.51 | 3214.0662 | 3146.79
06.06.02.02.02 |  | EXCAVAC. ZANJA (MAQ.) P/TUB. T-NORMAL DN 375, DE 1.00M A 1.50M PROF. | m | 13.95 | 12.9 | 117.73 | 1642.3335 | 1518.717
06.06.02.02.03 |  | EXCAVAC. ZANJA (MAQ.) P/TUB. T-NORMAL DN 600, DE 2.01M A 2.50M PROF. | m | 2.3 | 3.1 | 372.5 | 856.75 | 1154.75
06.06.02.02.04 |  | ENTIBADO METALICO AMBAS CARAS, TIPO CAJON (BOX) PARA ZANJAS 2.01M A 2.50M PROF. | m | 2.3 | 3.1 | 1008.72 | 2320.056 | 3127.032
06.06.02.02.05 |  | REFINE Y NIVEL DE ZANJA T-NORMAL PARA TUB. DN 250 PARA TODA PROFUND. | m | 29.62 | 29 | 5.64 | 167.0568 | 163.56
06.06.02.02.06 |  | REFINE Y NIVEL DE ZANJA T-NORMAL PARA TUB. DN 375 PARA TODA PROFUND. | m | 13.95 | 12.9 | 6.13 | 85.5135 | 79.077
06.06.02.02.07 |  | REFINE Y NIVEL DE ZANJA T-NORMAL PARA TUB. DN 600 PARA TODA PROFUND. | m | 2.3 | 3.1 | 7 | 16.1 | 21.7
06.06.02.02.08 |  | CAMA DE APOYO PARA ZANJA TUB. DN 250, E=10CM PARA TODA PROFUND. | m | 29.62 | 29 | 15.11 | 447.5582 | 438.19
06.06.02.02.09 |  | CAMA DE APOYO PARA ZANJA TUB. DN 375, E=10CM PARA TODA PROFUND. | m | 13.95 | 12.9 | 16.41 | 228.9195 | 211.689
06.06.02.02.10 |  | CAMA DE APOYO PARA ZANJA TUB. DN 600, E=10CM PARA TODA PROFUND. | m | 2.3 | 3.1 | 18.74 | 43.102 | 58.094
06.06.02.02.11 |  | PRIMER RELLENO CON MAT. SELECTO A MANO P/TUB. DN 250, HASTA H=0.30M S/CLAVE DE TUBO. | m | 29.62 | 29 | 43.03 | 1274.5486 | 1247.87
06.06.02.02.12 |  | PRIMER RELLENO CON MAT. SELECTO A MANO P/TUB. DN 375, HASTA H=0.30M S/CLAVE DE TUBO. | m | 13.95 | 12.9 | 58.58 | 817.191 | 755.682
06.06.02.02.13 |  | PRIMER RELLENO CON MAT. SELECTO A MANO P/TUB. DN 600, HASTA H=0.30M S/CLAVE DE TUBO. | m | 2.3 | 3.1 | 82.45 | 189.635 | 255.595
06.06.02.02.14 |  | SEGUNDO RELLENO Y COMPACTACION (MAQ.) CON MAT. PRESTAMO P/TUB. DN 250 DE 1.00M A 1.50M PROF. | m | 29.62 | 29 | 425.67 | 12608.3454 | 12344.43
06.06.02.02.15 |  | SEGUNDO RELLENO Y COMPACTACION (MAQ.) CON MAT. PRESTAMO P/TUB. DN 375 DE 1.00M A 1.50M PROF. | m | 13.95 | 12.9 | 332.23 | 4634.6085 | 4285.767
06.06.02.02.16 |  | SEGUNDO RELLENO Y COMPACTACION (MAQ.) CON MAT. PRESTAMO P/TUB. DN 600 DE 2.01M A 2.50M PROF. | m | 2.3 | 3.1 | 1293.89 | 2975.947 | 4011.059
06.06.02.02.17 |  | SUMINISTRO EN PUNTO DE ACOPIO DE MATERIAL DE PRESTAMO (AFIRMADO) | m3 | 47.36 | 47.36 | 78.24 | 3705.4464 | 3705.4464
06.06.02.02.18 |  | SUMINISTRO EN PUNTO DE ACOPIO DE ARENA GRUESA | m3 | 9.11 | 9.11 | 98.76 | 899.7036 | 899.7036
06.06.02.02.19 |  | TRANSPORTE DE MATERIAL GRANULAR, D<=1KM | m3-km | 49.7 | 49.7 | 8.06 | 400.582 | 400.582
06.06.02.02.20 |  | TRANSPORTE DE MATERIAL GRANULAR, D>1KM | m3-km | 234.45 | 234.45 | 1.68 | 393.876 | 393.876
06.06.02.02.21 |  | TRANSPORTE DE MATERIAL DE ELIMINACION D<=1KM | m3-km | 58.81 | 58.81 | 8.82 | 518.7042 | 518.7042
06.06.02.02.22 |  | TRANSPORTE DE MATERIAL DE ELIMINACION D>1KM | m3-km | 51.89 | 51.89 | 1.96 | 101.7044 | 101.7044
06.06.02.03 | TITULO | OBRAS CIVILES |  |  |  |  | 0 | 0
06.06.02.03.01 |  | SUMINISTRO DE TUBERIA CORRUGADA PEAD CAMPANA-ESPIGA NTP 222.300 DN 250 MM | m | 30.68 | 30.05 | 85.91 | 2635.7188 | 2581.5955
06.06.02.03.02 |  | SUMINISTRO DE TUBERIA CORRUGADA PEAD CAMPANA-ESPIGA NTP 222.300 DN 375 MM | m | 16.53 | 15.23 | 149.45 | 2470.4085 | 2276.1235
06.06.02.03.03 |  | SUMINISTRO DE TUBERIA ESTRUCTURADA HDPE SEGUN NTP 21138-2 SN4 DN 600 MM | m | 6.86 | 5.34 | 276.02 | 1893.4972 | 1473.9468
06.06.02.03.04 |  | INSTALACION DE TUBERIA CORRUGADA PEAD NTP 222.300 DN 250 MM, INC. PRUEBA HIDRAULICA | m | 30.68 | 30.05 | 14.05 | 431.054 | 422.2025
06.06.02.03.05 |  | INSTALACION DE TUBERIA CORRUGADA PEAD NTP 222.300 DN 375 MM, INC. PRUEBA HIDRAULICA | m | 16.53 | 15.23 | 34.85 | 576.0705 | 530.7655
06.06.02.03.06 |  | INSTALACION DE TUBERIA ESTRUCTURADA HDPE NTP 21138-2 DN 600 MM, INC. PRUEBA HIDRAULICA | m | 6.86 | 5.34 | 144.81 | 993.3966 | 773.2854
06.06.02.03.07 |  | PRUEBA HIDRAULICA DE TUBERIA HDPE DN 250 MM A ZANJA TAPADA | m | 30.68 | 30.05 | 14.16 | 434.4288 | 425.508
06.06.02.03.08 |  | PRUEBA HIDRAULICA DE TUBERIA HDPE DN 375 MM A ZANJA TAPADA | m | 16.53 | 15.23 | 16.15 | 266.9595 | 245.9645
06.06.02.03.09 |  | PRUEBA HIDRAULICA DE TUBERIA HDPE DN 600 MM A ZANJA TAPADA | m | 6.86 | 5.34 | 23.4 | 160.524 | 124.956
06.06.02.04 | TITULO | BUZONES DE REGISTRO |  |  |  |  | 0 | 0
06.06.02.04.01 |  | BUZON DE REGISTRO TIPO "T1", DE 2.01 A 2.50M DE PROF. EN TERRENO NORMAL F'C=280 KG/CM2 (PQT8) | und | 1 | 1 | 22357.46 | 22357.46 | 22357.46
06.06.02.05 | TITULO | REPOSICION PAVIMENTO DE CONCRETO |  |  |  |  | 0 | 0
06.06.02.05.01 |  | CORTE Y ROTURA DE PAVIMENTO RIGIDO - CONCRETO E=0.20M | m3 | 58.96 | 42.14 | 236.73 | 13957.6008 | 9975.8022
06.06.02.05.02 |  | ELIMINACIÓN DE MATERIAL PROVENIENTE DE DEMOLICIONES | m3 | 58.96 | 42.14 | 138.84 | 8186.0064 | 5850.7176
06.06.02.05.03 |  | CONFORMACIÓN, NIVELACIÓN Y COMPACTACIÓN DE FONDO DE EXCAVACION PARA ESTRUCTURAS | m2 | 262.54 | 262.2 | 10.11 | 2654.2794 | 2650.842
06.06.02.05.04 |  | SUMINISTRO EN PUNTO DE ACOPIO DE MATERIAL DE PRESTAMO (BASE GRANULAR) | m3 | 52.51 | 52.43 | 78.18 | 4105.2318 | 4098.9774
06.06.02.05.05 |  | CONFORMACION Y COMPACTACION DE BASE GRANULAR | m3 | 52.51 | 52.43 | 60.82 | 3193.6582 | 3188.7926
06.06.02.05.06 |  | ENCOFRADO Y DESENCOFRADO PARA PAVIMENTO | m2 | 383.06 | 28.91 | 136.03 | 52107.6518 | 3932.6273
06.06.02.05.07 |  | CARPETA RIGIDA, CONCRETO F´C=280 kg/cm2 (CEMENTO TIPO MS) E=0.20M | m3 | 52.51 | 52.43 | 703.26 | 36928.1826 | 36871.9218
06.06.02.05.08 |  | JUNTA DE DILATACION ASFALTICA | m | 262.54 | 126.04 | 8.83 | 2318.2282 | 1112.9332
06.06.02.05.09 |  | CURADO CON ADITIVO QUIMICO EN CONCRETO | m2 | 191.53 | 262.2 | 3.21 | 614.8113 | 841.662
06.07 | TITULO | RED SECUNDARIA (CALLE SAN IGNACIO) |  |  |  |  | 0 | 0
06.07.01 | TITULO | ESTRUCTURAS DE CAPTACIÓN |  |  |  |  | 0 | 0
06.07.01.01 | TITULO | OBRAS PRELIMINARES |  |  |  |  | 0 | 0
06.07.01.01.01 |  | TRAZO Y REPLANTEO PARA ESTRUCTURAS EN ZONA URBANA | m2 | 148.19 | 110.94 | 3.58 | 530.5202 | 397.1652
06.07.01.01.02 |  | CINTA PLASTICA SENALIZADORA PARA LIMITE DE SEGURIDAD DE OBRA | m | 146.6 | 146.6 | 1.35 | 197.91 | 197.91
06.07.01.01.03 |  | CERCO DE MALLA HDPE DE 1M DE ALTURA PARA LIMITE DE SEGURIDAD DE OBRA | m | 146.6 | 146.6 | 7.7 | 1128.82 | 1128.82
06.07.01.02 | TITULO | MOVIMIENTO DE TIERRAS |  |  |  |  | 0 | 0
06.07.01.02.01 |  | EXCAVACION C/MAQ. EN TERRENO NORMAL H<=2M | m3 | 114.77 | 109.28 | 49.92 | 5729.3184 | 5455.2576
06.07.01.02.02 |  | CONFORMACIÓN, NIVELACIÓN Y COMPACTACIÓN DE FONDO DE EXCAVACION PARA ESTRUCTURAS | m2 | 66.3 | 68.72 | 10.11 | 670.293 | 694.7592
06.07.01.02.03 |  | SUMINISTRO EN PUNTO DE ACOPIO DE MATERIAL DE PRESTAMO (AFIRMADO) | m3 | 58.68 | 33.92 | 78.24 | 4591.1232 | 2653.9008
06.07.01.02.04 |  | CONFORMACION Y COMPACTACION CON MATERAIL DE PRESTAMO (AFIRMADO) | m3 | 58.68 | 33.92 | 60.82 | 3568.9176 | 2063.0144
06.07.01.02.05 |  | TRANSPORTE DE MATERIAL GRANULAR, D<=1KM | m3-km | 58.68 | 29.8496 | 8.06 | 472.9608 | 240.5878
06.07.01.02.06 |  | TRANSPORTE DE MATERIAL GRANULAR, D>1KM | m3-km | 252.91 | 20.352 | 1.68 | 424.8888 | 34.1914
06.07.01.02.07 |  | TRANSPORTE DE MATERIAL DE ELIMINACION D<=1KM | m3-km | 114.77 | 96.1664 | 8.82 | 1012.2714 | 848.1876
06.07.01.02.08 |  | TRANSPORTE DE MATERIAL DE ELIMINACION D>1KM | m3-km | 78.04 | 36.0624 | 1.96 | 152.9584 | 70.6823
06.07.01.03 | TITULO | OBRAS CIVILES |  |  |  |  | 0 | 0
06.07.01.03.01 |  | SOLADO DE CONCRETO PREMEZCLADO F'C=140 kg/cm2 (CEMENTO TIPO MS), E=0.10m | m2 | 68.78 | 68.72 | 60.28 | 4146.0584 | 4142.4416
06.07.01.03.02 |  | ENCOFRADO Y DESENCOFRADO PARA ESTRUCTURA DE CAPTACIÓN | m2 | 142.16 | 156.88 | 170.76 | 24275.2416 | 26788.8288
06.07.01.03.03 |  | SUMINISTRO Y DIMENSIONADO DE ACERO CORRUGADO FY= 4200 kg/cm2 GRADO 60 | kg | 2912.75 | 3569.73 | 4.29 | 12495.6975 | 15314.1417
06.07.01.03.04 |  | INSTALACION DE ACERO CORRUGADO FY= 4200 kg/cm2 GRADO 60 | kg | 2912.75 | 3569.73 | 1.78 | 5184.695 | 6354.1194
06.07.01.03.05 |  | CONCRETO PREMEZCLADO F'C=280 kg/cm2 (CEMENTO TIPO MS) PARA ESTRUCTURA DE CAPTACIÓN | m3 | 28.08 | 28.08 | 832.45 | 23375.196 | 23375.196
06.07.01.03.06 |  | CURADO CON ADITIVO QUIMICO EN CONCRETO | m2 | 255.46 | 235.71 | 3.21 | 820.0266 | 756.6291
06.07.01.03.07 |  | TARRAJEO IMPERMEABILIZADO | m2 | 35.49 | 0 | 40.25 | 1428.4725 | 0
06.07.01.04 | TITULO | CARPINTERIA METALICA |  |  |  |  | 0 | 0
06.07.01.04.01 |  | SUMINISTRO E INSTALACION DE REJILLA PLUVIAL EN VIA, SEGUN DISEÑO, A=0.947M | m | 42.86 | 42.86 | 2031.77 | 87081.6622 | 87081.6622
06.07.01.05 | TITULO | REPOSICION PAVIMENTO RIGIDO |  |  |  |  | 0 | 0
06.07.01.05.01 |  | CORTE Y ROTURA DE PAVIMENTO RIGIDO - CONCRETO E=0.20M | m3 | 6.66 | 11.02 | 236.73 | 1576.6218 | 2608.7646
06.07.01.05.02 |  | ELIMINACIÓN DE MATERIAL PROVENIENTE DE DEMOLICIONES | m3 | 6.66 | 11.02 | 138.84 | 924.6744 | 1530.0168
06.07.01.05.03 |  | CONFORMACIÓN, NIVELACIÓN Y COMPACTACIÓN DE FONDO DE EXCAVACION PARA ESTRUCTURAS | m2 | 33.3 | 29.85 | 10.11 | 336.663 | 301.7835
06.07.01.05.04 |  | SUMINISTRO EN PUNTO DE ACOPIO DE MATERIAL DE PRESTAMO (BASE GRANULAR) | m3 | 6.66 | 5.97 | 78.18 | 520.6788 | 466.7346
06.07.01.05.05 |  | CONFORMACION Y COMPACTACION DE BASE GRANULAR | m3 | 6.66 | 5.97 | 60.82 | 405.0612 | 363.0954
06.07.01.05.06 |  | ENCOFRADO Y DESENCOFRADO PARA PAVIMENTO | m2 | 1.4 | 0 | 136.03 | 190.442 | 0
06.07.01.05.07 |  | CARPETA RIGIDA, CONCRETO F´C=280 kg/cm2 (CEMENTO TIPO MS) E=0.20M | m3 | 6.66 | 5.97 | 703.26 | 4683.7116 | 4198.4622
06.07.01.05.08 |  | JUNTA DE DILATACION ASFALTICA | m | 33.3 | 92.47 | 8.83 | 294.039 | 816.5101
06.07.01.05.09 |  | CURADO CON ADITIVO QUIMICO EN CONCRETO | m2 | 118.6 | 29.85 | 3.21 | 380.706 | 95.8185
06.07.02 | TITULO | COLECTOR PLUVIAL - TUBERIA |  |  |  |  | 0 | 0
06.07.02.01 | TITULO | OBRAS PRELIMINARES |  |  |  |  | 0 | 0
06.07.02.01.01 |  | TRAZO Y REPLANTEO INICIAL DEL PROYECTO, PARA LINEAS DE REDES CON ESTACION TOTAL | m | 137.57 | 155.13 | 0.95 | 130.6915 | 147.3735
06.07.02.01.02 |  | REPLANTEO FINAL DE LA OBRA PARA LINEAS DE REDES CON ESTACION TOTAL | m | 137.57 | 155.13 | 0.3 | 41.271 | 46.539
06.07.02.01.03 |  | CINTA PLASTICA SENALIZADORA PARA LIMITE DE SEGURIDAD DE OBRA | m | 275.13 | 271.82 | 1.35 | 371.4255 | 366.957
06.07.02.01.04 |  | CERCO DE MALLA HDPE DE 1M DE ALTURA PARA LIMITE DE SEGURIDAD DE OBRA | m | 275.13 | 271.82 | 7.7 | 2118.501 | 2093.014
06.07.02.02 | TITULO | MOVIMIENTO DE TIERRAS |  |  |  |  | 0 | 0
06.07.02.02.01 |  | EXCAVAC. ZANJA (MAQ.) P/TUB. T-NORMAL DN 250, DE 1.00M A 1.50M PROF. | m | 12.63 | 11.2 | 108.51 | 1370.4813 | 1215.312
06.07.02.02.02 |  | EXCAVAC. ZANJA (MAQ.) P/TUB. T-NORMAL DN 300, DE 1.00M A 1.50M PROF. | m | 30.73 | 27.65 | 112.43 | 3454.9739 | 3108.6895
06.07.02.02.03 |  | EXCAVAC. ZANJA (MAQ.) P/TUB. T-NORMAL DN 450, DE 2.51M A 3.00M PROF. | m | 41.5 | 41.45 | 409.15 | 16979.725 | 16959.2675
06.07.02.02.04 |  | EXCAVAC. ZANJA (MAQ.) P/TUB. T-NORMAL DN 700, DE 2.51M A 3.00M PROF. | m | 49.1 | 49.1 | 470.88 | 23120.208 | 23120.208
06.07.02.02.05 |  | EXCAVAC. ZANJA (MAQ.) P/TUB. T-NORMAL DN 800, DE 3.01M A 3.50M PROF. | m | 3.6 | 1.65 | 580.42 | 2089.512 | 957.693
06.07.02.02.06 |  | ENTIBADO METALICO AMBAS CARAS, TIPO CAJON (BOX) PARA ZANJAS 2.51M A 3.00M PROF. | m | 90.6 | 90.55 | 1068.06 | 96766.236 | 96712.833
06.07.02.02.07 |  | ENTIBADO METALICO AMBAS CARAS, TIPO CAJON (BOX) PARA ZANJAS 3.01M A 3.50M PROF. | m | 3.6 | 1.65 | 1210.48 | 4357.728 | 1997.292
06.07.02.02.08 |  | REFINE Y NIVEL DE ZANJA T-NORMAL PARA TUB. DN 250 PARA TODA PROFUND. | m | 12.63 | 11.2 | 5.64 | 71.2332 | 63.168
06.07.02.02.09 |  | REFINE Y NIVEL DE ZANJA T-NORMAL PARA TUB. DN 300 PARA TODA PROFUND. | m | 30.73 | 27.65 | 5.83 | 179.1559 | 161.1995
06.07.02.02.10 |  | REFINE Y NIVEL DE ZANJA T-NORMAL PARA TUB. DN 450 PARA TODA PROFUND. | m | 41.5 | 41.45 | 6.42 | 266.43 | 266.109
06.07.02.02.11 |  | REFINE Y NIVEL DE ZANJA T-NORMAL PARA TUB. DN 700 PARA TODA PROFUND. | m | 49.1 | 49.1 | 7.4 | 363.34 | 363.34
06.07.02.02.12 |  | REFINE Y NIVEL DE ZANJA T-NORMAL PARA TUB. DN 800 PARA TODA PROFUND. | m | 3.6 | 1.65 | 7.78 | 28.008 | 12.837
06.07.02.02.13 |  | CAMA DE APOYO PARA ZANJA TUB. DN 250, E=10CM PARA TODA PROFUND. | m | 12.63 | 11.2 | 15.11 | 190.8393 | 169.232
06.07.02.02.14 |  | CAMA DE APOYO PARA ZANJA TUB. DN 300, E=10CM PARA TODA PROFUND. | m | 30.73 | 27.65 | 15.62 | 480.0026 | 431.893
06.07.02.02.15 |  | CAMA DE APOYO PARA ZANJA TUB. DN 450, E=10CM PARA TODA PROFUND. | m | 41.5 | 41.45 | 17.19 | 713.385 | 712.5255
06.07.02.02.16 |  | CAMA DE APOYO PARA ZANJA TUB. DN 700, E=15CM PARA TODA PROFUND. | m | 49.1 | 49.1 | 29.7 | 1458.27 | 1458.27
06.07.02.02.17 |  | CAMA DE APOYO PARA ZANJA TUB. DN 800, E=15CM PARA TODA PROFUND. | m | 3.6 | 1.65 | 31.3 | 112.68 | 51.645
06.07.02.02.18 |  | PRIMER RELLENO CON MAT. SELECTO A MANO P/TUB. DN 250, HASTA H=0.30M S/CLAVE DE TUBO. | m | 12.63 | 11.2 | 43.03 | 543.4689 | 481.936
06.07.02.02.19 |  | PRIMER RELLENO CON MAT. SELECTO A MANO P/TUB. DN 300, HASTA H=0.30M S/CLAVE DE TUBO. | m | 30.73 | 27.65 | 50.95 | 1565.6935 | 1408.7675
06.07.02.02.20 |  | PRIMER RELLENO CON MAT. SELECTO A MANO P/TUB. DN 450, HASTA H=0.30M S/CLAVE DE TUBO. | m | 41.5 | 41.45 | 66.4 | 2755.6 | 2752.28
06.07.02.02.21 |  | PRIMER RELLENO CON MAT. SELECTO A MANO P/TUB. DN 700, HASTA H=0.30M S/CLAVE DE TUBO. | m | 49.1 | 49.1 | 93.33 | 4582.503 | 4582.503
06.07.02.02.22 |  | PRIMER RELLENO CON MAT. SELECTO A MANO P/TUB. DN 800, HASTA H=0.30M S/CLAVE DE TUBO. | m | 3.6 | 1.65 | 104.44 | 375.984 | 172.326
06.07.02.02.23 |  | SEGUNDO RELLENO Y COMPACTACION (MAQ.) CON MAT. PRESTAMO P/TUB. DN 250 DE 1.00M A 1.50M PROF. | m | 12.63 | 11.2 | 425.67 | 5376.2121 | 4767.504
06.07.02.02.24 |  | SEGUNDO RELLENO Y COMPACTACION (MAQ.) CON MAT. PRESTAMO P/TUB. DN 300 DE 1.00M A 1.50M PROF. | m | 30.73 | 27.65 | 388.05 | 11924.7765 | 10729.5825
06.07.02.02.25 |  | SEGUNDO RELLENO Y COMPACTACION (MAQ.) CON MAT. PRESTAMO P/TUB. DN 450 DE 2.51M A 3.00M PROF. | m | 41.5 | 41.45 | 1906.16 | 79105.64 | 79010.332
06.07.02.02.26 |  | SEGUNDO RELLENO Y COMPACTACION (MAQ.) CON MAT. PRESTAMO P/TUB. DN 700 DE 2.51M A 3.00M PROF. | m | 49.1 | 49.1 | 1754.25 | 86133.675 | 86133.675
06.07.02.02.27 |  | SEGUNDO RELLENO Y COMPACTACION (MAQ.) CON MAT. PRESTAMO P/TUB. DN 800 DE 3.01M A 3.50M PROF. | m | 3.6 | 1.65 | 2435.69 | 8768.484 | 4018.8885
06.07.02.02.28 |  | SUMINISTRO EN PUNTO DE ACOPIO DE MATERIAL DE PRESTAMO (AFIRMADO) | m3 | 227.67 | 227.67 | 78.24 | 17812.9008 | 17812.9008
06.07.02.02.29 |  | SUMINISTRO EN PUNTO DE ACOPIO DE ARENA GRUESA | m3 | 152.75 | 152.75 | 98.76 | 15085.59 | 15085.59
06.07.02.02.30 |  | TRANSPORTE DE MATERIAL GRANULAR, D<=1KM | m3-km | 334.78 | 334.78 | 8.06 | 2698.3268 | 2698.3268
06.07.02.02.31 |  | TRANSPORTE DE MATERIAL GRANULAR, D>1KM | m3-km | 1592.18 | 1592.18 | 1.68 | 2674.8624 | 2674.8624
06.07.02.02.32 |  | TRANSPORTE DE MATERIAL DE ELIMINACION D<=1KM | m3-km | 424.32 | 424.32 | 8.82 | 3742.5024 | 3742.5024
06.07.02.02.33 |  | TRANSPORTE DE MATERIAL DE ELIMINACION D>1KM | m3-km | 390.62 | 390.62 | 1.96 | 765.6152 | 765.6152
06.07.02.03 | TITULO | OBRAS CIVILES |  |  |  |  | 0 | 0
06.07.02.03.01 |  | SUMINISTRO DE TUBERIA CORRUGADA PEAD CAMPANA-ESPIGA NTP 222.300 DN 250 MM | m | 15.32 | 13.9 | 85.91 | 1316.1412 | 1194.149
06.07.02.03.02 |  | SUMINISTRO DE TUBERIA CORRUGADA PEAD CAMPANA-ESPIGA NTP 222.300 DN 300 MM | m | 36.86 | 33.97 | 97.69 | 3600.8534 | 3318.5293
06.07.02.03.03 |  | SUMINISTRO DE TUBERIA ESTRUCTURADA HDPE SEGUN NTP 21138-2 SN4 DN 450 MM | m | 45.1 | 44.14 | 158.51 | 7148.801 | 6996.6314
06.07.02.03.04 |  | SUMINISTRO DE TUBERIA ESTRUCTURADA HDPE SEGUN NTP 21138-2 SN4 DN 700 MM | m | 52.41 | 51.68 | 365.37 | 19149.0417 | 18882.3216
06.07.02.03.05 |  | SUMINISTRO DE TUBERIA ESTRUCTURADA HDPE SEGUN NTP 21138-2 SN4 DN 800 MM | m | 7.32 | 4.13 | 502.38 | 3677.4216 | 2074.8294
06.07.02.03.06 |  | INSTALACION DE TUBERIA CORRUGADA PEAD NTP 222.300 DN 250 MM, INC. PRUEBA HIDRAULICA | m | 15.32 | 13.9 | 14.05 | 215.246 | 195.295
06.07.02.03.07 |  | INSTALACION DE TUBERIA CORRUGADA PEAD NTP 222.300 DN 300 MM, INC. PRUEBA HIDRAULICA | m | 36.86 | 33.97 | 32.81 | 1209.3766 | 1114.5557
06.07.02.03.08 |  | INSTALACION DE TUBERIA ESTRUCTURADA HDPE NTP 21138-2 DN 450 MM, INC. PRUEBA HIDRAULICA | m | 45.1 | 44.14 | 112.68 | 5081.868 | 4973.6952
06.07.02.03.09 |  | INSTALACION DE TUBERIA ESTRUCTURADA HDPE NTP 21138-2 DN 700 MM, INC. PRUEBA HIDRAULICA | m | 52.41 | 51.68 | 153.31 | 8034.9771 | 7923.0608
06.07.02.03.10 |  | INSTALACION DE TUBERIA ESTRUCTURADA HDPE NTP 21138-2 DN 800 MM, INC. PRUEBA HIDRAULICA | m | 7.32 | 4.13 | 177.4 | 1298.568 | 732.662
06.07.02.03.11 |  | PRUEBA HIDRAULICA DE TUBERIA HDPE DN 250 MM A ZANJA TAPADA | m | 15.32 | 13.9 | 14.16 | 216.9312 | 196.824
06.07.02.03.12 |  | PRUEBA HIDRAULICA DE TUBERIA HDPE DN 300 MM A ZANJA TAPADA | m | 36.86 | 33.97 | 15.04 | 554.3744 | 510.9088
06.07.02.03.13 |  | PRUEBA HIDRAULICA DE TUBERIA HDPE DN 450 MM A ZANJA TAPADA | m | 45.1 | 44.14 | 18.46 | 832.546 | 814.8244
06.07.02.03.14 |  | PRUEBA HIDRAULICA DE TUBERIA HDPE DN 700 MM A ZANJA TAPADA | m | 52.41 | 51.68 | 26.01 | 1363.1841 | 1344.1968
06.07.02.03.15 |  | PRUEBA HIDRAULICA DE TUBERIA HDPE DN 800 MM A ZANJA TAPADA | m | 7.32 | 4.13 | 31.52 | 230.7264 | 130.1776
06.07.02.04 | TITULO | BUZONES DE REGISTRO |  |  |  |  | 0 | 0
06.07.02.04.01 |  | BUZON DE REGISTRO TIPO "T1", DE 2.51 A 3.00M DE PROF. EN TERRENO NORMAL F'C=280 KG/CM2 (PQT8) | und | 1 | 2 | 25290.76 | 25290.76 | 50581.52
06.07.02.04.02 |  | BUZON DE REGISTRO TIPO "T1", DE 3.01 A 4.00M DE PROF. EN TERRENO NORMAL F'C=280 KG/CM2 (PQT8) | und | 2 | 1 | 32863.92 | 65727.84 | 32863.92
06.07.02.05 | TITULO | REPOSICION PAVIMENTO RIGIDO |  |  |  |  | 0 | 0
06.07.02.05.01 |  | CORTE Y ROTURA DE PAVIMENTO RIGIDO - CONCRETO E=0.20M | m3 | 257.48 | 70.68 | 236.73 | 60953.2404 | 16732.0764
06.07.02.05.02 |  | ELIMINACIÓN DE MATERIAL PROVENIENTE DE DEMOLICIONES | m3 | 257.48 | 70.68 | 138.84 | 35748.5232 | 9813.2112
06.07.02.05.03 |  | CONFORMACIÓN, NIVELACIÓN Y COMPACTACIÓN DE FONDO DE EXCAVACION PARA ESTRUCTURAS | m2 | 458.14 | 592.53 | 10.11 | 4631.7954 | 5990.4783
06.07.02.05.04 |  | SUMINISTRO EN PUNTO DE ACOPIO DE MATERIAL DE PRESTAMO (BASE GRANULAR) | m3 | 91.63 | 84.3 | 78.18 | 7163.6334 | 6590.574
06.07.02.05.05 |  | CONFORMACION Y COMPACTACION DE BASE GRANULAR | m3 | 91.63 | 84.3 | 60.82 | 5572.9366 | 5127.126
06.07.02.05.06 |  | ENCOFRADO Y DESENCOFRADO PARA PAVIMENTO | m2 | 43 | 37.33 | 136.03 | 5849.29 | 5077.9999
06.07.02.05.07 |  | CARPETA RIGIDA, CONCRETO F´C=280 kg/cm2 (CEMENTO TIPO MS) E=0.20M | m3 | 91.63 | 84.3 | 703.26 | 64439.7138 | 59284.818
06.07.02.05.08 |  | JUNTA DE DILATACION ASFALTICA | m | 458.14 | 180.52 | 8.83 | 4045.3762 | 1593.9916
06.07.02.05.09 |  | CURADO CON ADITIVO QUIMICO EN CONCRETO | m2 | 214.99 | 592.53 | 3.21 | 690.1179 | 1902.0213
06.08 | TITULO | RED SECUNDARIA (CALLE SANTA ROSA) |  |  |  |  | 0 | 0
06.08.01 | TITULO | ESTRUCTURAS DE CAPTACIÓN |  |  |  |  | 0 | 0
06.08.01.01 | TITULO | OBRAS PRELIMINARES |  |  |  |  | 0 | 0
06.08.01.01.01 |  | TRAZO Y REPLANTEO PARA ESTRUCTURAS EN ZONA URBANA | m2 | 166.64 | 132 | 3.58 | 596.5712 | 472.56
06.08.01.01.02 |  | CINTA PLASTICA SENALIZADORA PARA LIMITE DE SEGURIDAD DE OBRA | m | 162.82 | 178.8 | 1.35 | 219.807 | 241.38
06.08.01.01.03 |  | CERCO DE MALLA HDPE DE 1M DE ALTURA PARA LIMITE DE SEGURIDAD DE OBRA | m | 162.82 | 178.8 | 7.7 | 1253.714 | 1376.76
06.08.01.02 | TITULO | MOVIMIENTO DE TIERRAS |  |  |  |  | 0 | 0
06.08.01.02.01 |  | EXCAVACION C/MAQ. EN TERRENO NORMAL H<=2M | m3 | 141.72 | 131.05 | 49.92 | 7074.6624 | 6542.016
06.08.01.02.02 |  | CONFORMACIÓN, NIVELACIÓN Y COMPACTACIÓN DE FONDO DE EXCAVACION PARA ESTRUCTURAS | m2 | 74.41 | 84.84 | 10.11 | 752.2851 | 857.7324
06.08.01.02.03 |  | SUMINISTRO EN PUNTO DE ACOPIO DE MATERIAL DE PRESTAMO (AFIRMADO) | m3 | 73.63 | 37.77 | 78.24 | 5760.8112 | 2955.1248
06.08.01.02.04 |  | CONFORMACION Y COMPACTACION CON MATERAIL DE PRESTAMO (AFIRMADO) | m3 | 73.63 | 37.77 | 60.82 | 4478.1766 | 2297.1714
06.08.01.02.05 |  | TRANSPORTE DE MATERIAL GRANULAR, D<=1KM | m3-km | 73.63 | 33.2376 | 8.06 | 593.4578 | 267.8951
06.08.01.02.06 |  | TRANSPORTE DE MATERIAL GRANULAR, D>1KM | m3-km | 310.71 | 17.7519 | 1.68 | 521.9928 | 29.8232
06.08.01.02.07 |  | TRANSPORTE DE MATERIAL DE ELIMINACION D<=1KM | m3-km | 141.72 | 115.324 | 8.82 | 1249.9704 | 1017.1577
06.08.01.02.08 |  | TRANSPORTE DE MATERIAL DE ELIMINACION D>1KM | m3-km | 83.62 | 26.21 | 1.96 | 163.8952 | 51.3716
06.08.01.03 | TITULO | OBRAS CIVILES |  |  |  |  | 0 | 0
06.08.01.03.01 |  | SOLADO DE CONCRETO PREMEZCLADO F'C=140 kg/cm2 (CEMENTO TIPO MS), E=0.10m | m2 | 81.64 | 84.84 | 60.28 | 4921.2592 | 5114.1552
06.08.01.03.02 |  | ENCOFRADO Y DESENCOFRADO PARA ESTRUCTURA DE CAPTACIÓN | m2 | 84.58 | 187.68 | 170.76 | 14442.8808 | 32048.2368
06.08.01.03.03 |  | SUMINISTRO Y DIMENSIONADO DE ACERO CORRUGADO FY= 4200 kg/cm2 GRADO 60 | kg | 3690.97 | 4218.2 | 4.29 | 15834.2613 | 18096.078
06.08.01.03.04 |  | INSTALACION DE ACERO CORRUGADO FY= 4200 kg/cm2 GRADO 60 | kg | 3690.97 | 4218.2 | 1.78 | 6569.9266 | 7508.396
06.08.01.03.05 |  | CONCRETO PREMEZCLADO F'C=280 kg/cm2 (CEMENTO TIPO MS) PARA ESTRUCTURA DE CAPTACIÓN | m3 | 34.19 | 34.17 | 832.45 | 28461.4655 | 28444.8165
06.08.01.03.06 |  | CURADO CON ADITIVO QUIMICO EN CONCRETO | m2 | 216.58 | 284.29 | 3.21 | 695.2218 | 912.5709
06.08.01.03.07 |  | TARRAJEO IMPERMEABILIZADO | m2 | 43 | 0 | 40.25 | 1730.75 | 0
06.08.01.04 | TITULO | CARPINTERIA METALICA |  |  |  |  | 0 | 0
06.08.01.04.01 |  | SUMINISTRO E INSTALACION DE REJILLA PLUVIAL EN VIA, SEGUN DISEÑO, A=0.947M | m | 51.36 | 51.36 | 2031.77 | 104351.7072 | 104351.7072
06.08.01.05 | TITULO | REPOSICION PAVIMENTO RIGIDO |  |  |  |  | 0 | 0
06.08.01.05.01 |  | CORTE Y ROTURA DE PAVIMENTO RIGIDO - CONCRETO E=0.20M | m3 | 7.96 | 14.33 | 236.73 | 1884.3708 | 3392.3409
06.08.01.05.02 |  | ELIMINACIÓN DE MATERIAL PROVENIENTE DE DEMOLICIONES | m3 | 7.96 | 14.33 | 138.84 | 1105.1664 | 1989.5772
06.08.01.05.03 |  | CONFORMACIÓN, NIVELACIÓN Y COMPACTACIÓN DE FONDO DE EXCAVACION PARA ESTRUCTURAS | m2 | 39.81 | 38.6 | 10.11 | 402.4791 | 390.246
06.08.01.05.04 |  | SUMINISTRO EN PUNTO DE ACOPIO DE MATERIAL DE PRESTAMO (BASE GRANULAR) | m3 | 7.96 | 7.72 | 78.18 | 622.3128 | 603.5496
06.08.01.05.05 |  | CONFORMACION Y COMPACTACION DE BASE GRANULAR | m3 | 7.96 | 7.72 | 60.82 | 484.1272 | 469.5304
06.08.01.05.06 |  | ENCOFRADO Y DESENCOFRADO PARA PAVIMENTO | m2 | 1.4 | 0 | 136.03 | 190.442 | 0
06.08.01.05.07 |  | CARPETA RIGIDA, CONCRETO F´C=280 kg/cm2 (CEMENTO TIPO MS) E=0.20M | m3 | 7.96 | 7.72 | 703.26 | 5597.9496 | 5429.1672
06.08.01.05.08 |  | CURADO CON ADITIVO QUIMICO EN CONCRETO | m2 | 39.81 | 38.6 | 3.21 | 127.7901 | 123.906
06.08.01.05.09 |  | JUNTA DE DILATACION ASFALTICA | m | 134.82 | 109.47 | 8.83 | 1190.4606 | 966.6201
06.08.02 | TITULO | COLECTOR PLUVIAL - TUBERIA |  |  |  |  | 0 | 0
06.08.02.01 | TITULO | OBRAS PRELIMINARES |  |  |  |  | 0 | 0
06.08.02.01.01 |  | TRAZO Y REPLANTEO INICIAL DEL PROYECTO, PARA LINEAS DE REDES CON ESTACION TOTAL | m | 164.17 | 183.97 | 0.95 | 155.9615 | 174.7715
06.08.02.01.02 |  | REPLANTEO FINAL DE LA OBRA PARA LINEAS DE REDES CON ESTACION TOTAL | m | 164.17 | 183.97 | 0.3 | 49.251 | 55.191
06.08.02.01.03 |  | CINTA PLASTICA SENALIZADORA PARA LIMITE DE SEGURIDAD DE OBRA | m | 328.34 | 337.52 | 1.35 | 443.259 | 455.652
06.08.02.01.04 |  | CERCO DE MALLA HDPE DE 1M DE ALTURA PARA LIMITE DE SEGURIDAD DE OBRA | m | 328.34 | 337.52 | 7.7 | 2528.218 | 2598.904
06.08.02.02 | TITULO | MOVIMIENTO DE TIERRAS |  |  |  |  | 0 | 0
06.08.02.02.01 |  | EXCAVAC. ZANJA (MAQ.) P/TUB. T-NORMAL DN 250, DE 1.00M A 1.50M PROF. | m | 39.4 | 24.65 | 108.51 | 4275.294 | 2674.7715
06.08.02.02.02 |  | EXCAVAC. ZANJA (MAQ.) P/TUB. T-NORMAL DN 375, DE 1.00M A 1.50M PROF. | m | 21.17 | 20.25 | 117.73 | 2492.3441 | 2384.0325
06.08.02.02.03 |  | EXCAVAC. ZANJA (MAQ.) P/TUB. T-NORMAL DN 450, DE 2.01M A 2.50M PROF. | m | 43 | 43 | 341.89 | 14701.27 | 14701.27
06.08.02.02.04 |  | EXCAVAC. ZANJA (MAQ.) P/TUB. T-NORMAL DN 500, DE 2.51M A 3.00M PROF. | m | 60.6 | 60.6 | 422.99 | 25633.194 | 25633.194
06.08.02.02.05 |  | ENTIBADO METALICO AMBAS CARAS, TIPO CAJON (BOX) PARA ZANJAS 2.01M A 2.50M PROF. | m | 43 | 43 | 1008.72 | 43374.96 | 43374.96
06.08.02.02.06 |  | ENTIBADO METALICO AMBAS CARAS, TIPO CAJON (BOX) PARA ZANJAS 2.51M A 3.00M PROF. | m | 60.6 | 60.6 | 1068.06 | 64724.436 | 64724.436
06.08.02.02.07 |  | REFINE Y NIVEL DE ZANJA T-NORMAL PARA TUB. DN 250 PARA TODA PROFUND. | m | 39.4 | 24.65 | 5.64 | 222.216 | 139.026
06.08.02.02.08 |  | REFINE Y NIVEL DE ZANJA T-NORMAL PARA TUB. DN 375 PARA TODA PROFUND. | m | 21.17 | 20.25 | 6.13 | 129.7721 | 124.1325
06.08.02.02.09 |  | REFINE Y NIVEL DE ZANJA T-NORMAL PARA TUB. DN 450 PARA TODA PROFUND. | m | 43 | 43 | 6.42 | 276.06 | 276.06
06.08.02.02.10 |  | REFINE Y NIVEL DE ZANJA T-NORMAL PARA TUB. DN 500 PARA TODA PROFUND. | m | 60.6 | 60.6 | 6.62 | 401.172 | 401.172
06.08.02.02.11 |  | CAMA DE APOYO PARA ZANJA TUB. DN 250, E=10CM PARA TODA PROFUND. | m | 39.4 | 24.65 | 15.11 | 595.334 | 372.4615
06.08.02.02.12 |  | CAMA DE APOYO PARA ZANJA TUB. DN 375, E=10CM PARA TODA PROFUND. | m | 21.17 | 20.25 | 16.41 | 347.3997 | 332.3025
06.08.02.02.13 |  | CAMA DE APOYO PARA ZANJA TUB. DN 450, E=10CM PARA TODA PROFUND. | m | 43 | 43 | 17.19 | 739.17 | 739.17
06.08.02.02.14 |  | CAMA DE APOYO PARA ZANJA TUB. DN 500, E=10CM PARA TODA PROFUND. | m | 60.6 | 60.6 | 17.73 | 1074.438 | 1074.438
06.08.02.02.15 |  | PRIMER RELLENO CON MAT. SELECTO A MANO P/TUB. DN 250, HASTA H=0.30M S/CLAVE DE TUBO. | m | 39.4 | 24.65 | 43.03 | 1695.382 | 1060.6895
06.08.02.02.16 |  | PRIMER RELLENO CON MAT. SELECTO A MANO P/TUB. DN 375, HASTA H=0.30M S/CLAVE DE TUBO. | m | 21.17 | 20.25 | 58.58 | 1240.1386 | 1186.245
06.08.02.02.17 |  | PRIMER RELLENO CON MAT. SELECTO A MANO P/TUB. DN 450, HASTA H=0.30M S/CLAVE DE TUBO. | m | 43 | 43 | 66.4 | 2855.2 | 2855.2
06.08.02.02.18 |  | PRIMER RELLENO CON MAT. SELECTO A MANO P/TUB. DN 500, HASTA H=0.30M S/CLAVE DE TUBO. | m | 60.6 | 60.6 | 72.81 | 4412.286 | 4412.286
06.08.02.02.19 |  | SEGUNDO RELLENO Y COMPACTACION (MAQ.) CON MAT. PRESTAMO P/TUB. DN 250 DE 1.00M A 1.50M PROF. | m | 39.4 | 24.65 | 425.67 | 16771.398 | 10492.7655
06.08.02.02.20 |  | SEGUNDO RELLENO Y COMPACTACION (MAQ.) CON MAT. PRESTAMO P/TUB. DN 375 DE 1.00M A 1.50M PROF. | m | 21.17 | 20.25 | 332.23 | 7033.3091 | 6727.6575
06.08.02.02.21 |  | SEGUNDO RELLENO Y COMPACTACION (MAQ.) CON MAT. PRESTAMO P/TUB. DN 450 DE 2.01M A 2.50M PROF. | m | 43 | 43 | 1328.84 | 57140.12 | 57140.12
06.08.02.02.22 |  | SEGUNDO RELLENO Y COMPACTACION (MAQ.) CON MAT. PRESTAMO P/TUB. DN 500 DE 2.51M A 3.00M PROF. | m | 60.6 | 60.6 | 1906.17 | 115513.902 | 115513.902
06.08.02.02.23 |  | SUMINISTRO EN PUNTO DE ACOPIO DE MATERIAL DE PRESTAMO (AFIRMADO) | m3 | 269.97 | 269.97 | 78.24 | 21122.4528 | 21122.4528
06.08.02.02.24 |  | SUMINISTRO EN PUNTO DE ACOPIO DE ARENA GRUESA | m3 | 142.13 | 142.13 | 98.76 | 14036.7588 | 14036.7588
06.08.02.02.25 |  | TRANSPORTE DE MATERIAL GRANULAR, D<=1KM | m3-km | 362.63 | 362.63 | 8.06 | 2922.7978 | 2922.7978
06.08.02.02.26 |  | TRANSPORTE DE MATERIAL GRANULAR, D>1KM | m3-km | 1685.16 | 1685.16 | 1.68 | 2831.0688 | 2831.0688
06.08.02.02.27 |  | TRANSPORTE DE MATERIAL DE ELIMINACION D<=1KM | m3-km | 446.75 | 446.75 | 8.82 | 3940.335 | 3940.335
06.08.02.02.28 |  | TRANSPORTE DE MATERIAL DE ELIMINACION D>1KM | m3-km | 362.36 | 362.36 | 1.96 | 710.2256 | 710.2256
06.08.02.03 | TITULO | OBRAS CIVILES |  |  |  |  | 0 | 0
06.08.02.03.01 |  | SUMINISTRO DE TUBERIA CORRUGADA PEAD CAMPANA-ESPIGA NTP 222.300 DN 250 MM | m | 45.29 | 42.67 | 85.91 | 3890.8639 | 3665.7797
06.08.02.03.02 |  | SUMINISTRO DE TUBERIA CORRUGADA PEAD CAMPANA-ESPIGA NTP 222.300 DN 375 MM | m | 23.62 | 22.47 | 149.45 | 3530.009 | 3358.1415
06.08.02.03.03 |  | SUMINISTRO DE TUBERIA ESTRUCTURADA HDPE SEGUN NTP 21138-2 SN4 DN 450 MM | m | 46.69 | 45.63 | 158.51 | 7400.8319 | 7232.8113
06.08.02.03.04 |  | SUMINISTRO DE TUBERIA ESTRUCTURADA HDPE SEGUN NTP 21138-2 SN4 DN 500 MM | m | 67.95 | 65.86 | 198.82 | 13509.819 | 13094.2852
06.08.02.03.05 |  | INSTALACION DE TUBERIA CORRUGADA PEAD NTP 222.300 DN 250 MM, INC. PRUEBA HIDRAULICA | m | 45.29 | 42.67 | 14.05 | 636.3245 | 599.5135
06.08.02.03.06 |  | INSTALACION DE TUBERIA CORRUGADA PEAD NTP 222.300 DN 375 MM, INC. PRUEBA HIDRAULICA | m | 23.62 | 22.47 | 34.85 | 823.157 | 783.0795
06.08.02.03.07 |  | INSTALACION DE TUBERIA ESTRUCTURADA HDPE NTP 21138-2 DN 450 MM, INC. PRUEBA HIDRAULICA | m | 46.69 | 45.63 | 112.68 | 5261.0292 | 5141.5884
06.08.02.03.08 |  | INSTALACION DE TUBERIA ESTRUCTURADA HDPE NTP 21138-2 DN 500 MM, INC. PRUEBA HIDRAULICA | m | 67.95 | 65.86 | 131.64 | 8944.938 | 8669.8104
06.08.02.03.09 |  | PRUEBA HIDRAULICA DE TUBERIA HDPE DN 250 MM A ZANJA TAPADA | m | 45.29 | 42.67 | 14.16 | 641.3064 | 604.2072
06.08.02.03.10 |  | PRUEBA HIDRAULICA DE TUBERIA HDPE DN 375 MM A ZANJA TAPADA | m | 23.62 | 22.47 | 16.15 | 381.463 | 362.8905
06.08.02.03.11 |  | PRUEBA HIDRAULICA DE TUBERIA HDPE DN 450 MM A ZANJA TAPADA | m | 46.69 | 45.63 | 18.46 | 861.8974 | 842.3298
06.08.02.03.12 |  | PRUEBA HIDRAULICA DE TUBERIA HDPE DN 500 MM A ZANJA TAPADA | m | 67.95 | 65.86 | 19.91 | 1352.8845 | 1311.2726
06.08.02.04 | TITULO | BUZONES DE REGISTRO |  |  |  |  | 0 | 0
06.08.02.04.01 |  | BUZON DE REGISTRO TIPO "T1", DE 2.51 A 3.00M DE PROF. EN TERRENO NORMAL F'C=280 KG/CM2 (PQT8) | und | 1 | 1 | 25290.76 | 25290.76 | 25290.76
06.08.02.04.02 |  | BUZON DE REGISTRO TIPO "T1", DE 3.01 A 4.00M DE PROF. EN TERRENO NORMAL F'C=280 KG/CM2 (PQT8) | und | 2 | 2 | 32863.92 | 65727.84 | 65727.84
06.08.02.05 | TITULO | REPOSICION PAVIMENTO RIGIDO |  |  |  |  | 0 | 0
06.08.02.05.01 |  | CORTE Y ROTURA DE PAVIMENTO RIGIDO - CONCRETO E=0.20M | m3 | 243.12 | 89.46 | 236.73 | 57553.7976 | 21177.8658
06.08.02.05.02 |  | ELIMINACIÓN DE MATERIAL PROVENIENTE DE DEMOLICIONES | m3 | 243.12 | 89.46 | 138.84 | 33754.7808 | 12420.6264
06.08.02.05.03 |  | CONFORMACIÓN, NIVELACIÓN Y COMPACTACIÓN DE FONDO DE EXCAVACION PARA ESTRUCTURAS | m2 | 453.34 | 483.56 | 10.11 | 4583.2674 | 4888.7916
06.08.02.05.04 |  | SUMINISTRO EN PUNTO DE ACOPIO DE MATERIAL DE PRESTAMO (BASE GRANULAR) | m3 | 90.67 | 94.75 | 78.18 | 7088.5806 | 7407.555
06.08.02.05.05 |  | CONFORMACION Y COMPACTACION DE BASE GRANULAR | m3 | 90.67 | 94.75 | 60.82 | 5514.5494 | 5762.695
06.08.02.05.06 |  | ENCOFRADO Y DESENCOFRADO PARA PAVIMENTO | m2 | 35.95 | 40.42 | 136.03 | 4890.2785 | 5498.3326
06.08.02.05.07 |  | CARPETA RIGIDA, CONCRETO F´C=280 kg/cm2 (CEMENTO TIPO MS) E=0.20M | m3 | 90.67 | 94.75 | 703.26 | 63764.5842 | 66633.885
06.08.02.05.08 |  | JUNTA DE DILATACION ASFALTICA | m | 453.34 | 199.81 | 8.83 | 4002.9922 | 1764.3223
06.08.02.05.09 |  | CURADO CON ADITIVO QUIMICO EN CONCRETO | m2 | 179.76 | 483.56 | 3.21 | 577.0296 | 1552.2276
06.09 | TITULO | SECUNDARIA (CALLE SANTA URSULA) |  |  |  |  | 0 | 0
06.09.01 | TITULO | ESTRUCTURAS DE CAPTACIÓN |  |  |  |  | 0 | 0
06.09.01.01 | TITULO | OBRAS PRELIMINARES |  |  |  |  | 0 | 0
06.09.01.01.01 |  | TRAZO Y REPLANTEO PARA ESTRUCTURAS EN ZONA URBANA | m2 | 103.9 | 65.59 | 3.58 | 371.962 | 234.8122
06.09.01.01.02 |  | CINTA PLASTICA SENALIZADORA PARA LIMITE DE SEGURIDAD DE OBRA | m | 92.6 | 92.68 | 1.35 | 125.01 | 125.118
06.09.01.01.03 |  | CERCO DE MALLA HDPE DE 1M DE ALTURA PARA LIMITE DE SEGURIDAD DE OBRA | m | 92.6 | 92.68 | 7.7 | 713.02 | 713.636
06.09.01.02 | TITULO | MOVIMIENTO DE TIERRAS |  |  |  |  | 0 | 0
06.09.01.02.01 |  | EXCAVACION C/MAQ. EN TERRENO NORMAL H<=2M | m3 | 72.06 | 74.81 | 49.92 | 3597.2352 | 3734.5152
06.09.01.02.02 |  | CONFORMACIÓN, NIVELACIÓN Y COMPACTACIÓN DE FONDO DE EXCAVACION PARA ESTRUCTURAS | m2 | 42.3 | 44.03 | 10.11 | 427.653 | 445.1433
06.09.01.02.03 |  | SUMINISTRO EN PUNTO DE ACOPIO DE MATERIAL DE PRESTAMO (AFIRMADO) | m3 | 32.83 | 21.62 | 78.24 | 2568.6192 | 1691.5488
06.09.01.02.04 |  | CONFORMACION Y COMPACTACION CON MATERAIL DE PRESTAMO (AFIRMADO) | m3 | 32.83 | 21.62 | 60.82 | 1996.7206 | 1314.9284
06.09.01.02.05 |  | TRANSPORTE DE MATERIAL GRANULAR, D<=1KM | m3-km | 32.83 | 19.0256 | 8.06 | 264.6098 | 153.3463
06.09.01.02.06 |  | TRANSPORTE DE MATERIAL GRANULAR, D>1KM | m3-km | 138.54 | 6.9184 | 1.68 | 232.7472 | 11.6229
06.09.01.02.07 |  | TRANSPORTE DE MATERIAL DE ELIMINACION D<=1KM | m3-km | 72.06 | 65.8328 | 8.82 | 635.5692 | 580.6453
06.09.01.02.08 |  | TRANSPORTE DE MATERIAL DE ELIMINACION D>1KM | m3-km | 42.51 | 4.4886 | 1.96 | 83.3196 | 8.7977
06.09.01.03 | TITULO | OBRAS CIVILES |  |  |  |  | 0 | 0
06.09.01.03.01 |  | SOLADO DE CONCRETO PREMEZCLADO F'C=140 kg/cm2 (CEMENTO TIPO MS), E=0.10m | m2 | 44.03 | 44.03 | 60.28 | 2654.1284 | 2654.1284
06.09.01.03.02 |  | ENCOFRADO Y DESENCOFRADO PARA ESTRUCTURA DE CAPTACIÓN | m2 | 90.18 | 95 | 170.76 | 15399.1368 | 16222.2
06.09.01.03.03 |  | SUMINISTRO Y DIMENSIONADO DE ACERO CORRUGADO FY= 4200 kg/cm2 GRADO 60 | kg | 4241.17 | 2197.81 | 4.29 | 18194.6193 | 9428.6049
06.09.01.03.04 |  | INSTALACION DE ACERO CORRUGADO FY= 4200 kg/cm2 GRADO 60 | kg | 4241.17 | 2197.81 | 1.78 | 7549.2826 | 3912.1018
06.09.01.03.05 |  | CONCRETO PREMEZCLADO F'C=280 kg/cm2 (CEMENTO TIPO MS) PARA ESTRUCTURA DE CAPTACIÓN | m3 | 17.48 | 17.47 | 832.45 | 14551.226 | 14542.9015
06.09.01.03.06 |  | CURADO CON ADITIVO QUIMICO EN CONCRETO | m2 | 162.34 | 145.21 | 3.21 | 521.1114 | 466.1241
06.09.01.03.07 |  | TARRAJEO IMPERMEABILIZADO | m2 | 86.35 | 0 | 40.25 | 3475.5875 | 0
06.09.01.04 | TITULO | CARPINTERIA METALICA |  |  |  |  | 0 | 0
06.09.01.04.01 |  | SUMINISTRO E INSTALACION DE REJILLA PLUVIAL EN VIA, SEGUN DISEÑO, A=0.947M | m | 26.56 | 26.56 | 2031.77 | 53963.8112 | 53963.8112
06.09.01.05 | TITULO | REPOSICION PAVIMENTO RIGIDO |  |  |  |  | 0 | 0
06.09.01.05.01 |  | CORTE Y ROTURA DE PAVIMENTO RIGIDO - CONCRETO E=0.20M | m3 | 1.54 | 3.3 | 236.73 | 364.5642 | 781.209
06.09.01.05.02 |  | ELIMINACIÓN DE MATERIAL PROVENIENTE DE DEMOLICIONES | m3 | 1.54 | 3.3 | 138.84 | 213.8136 | 458.172
06.09.01.05.03 |  | CONFORMACIÓN, NIVELACIÓN Y COMPACTACIÓN DE FONDO DE EXCAVACION PARA ESTRUCTURAS | m2 | 7.7 | 9.89 | 10.11 | 77.847 | 99.9879
06.09.01.05.04 |  | SUMINISTRO EN PUNTO DE ACOPIO DE MATERIAL DE PRESTAMO (BASE GRANULAR) | m3 | 1.54 | 1.98 | 78.18 | 120.3972 | 154.7964
06.09.01.05.05 |  | CONFORMACION Y COMPACTACION DE BASE GRANULAR | m3 | 1.54 | 1.98 | 60.82 | 93.6628 | 120.4236
06.09.01.05.06 |  | ENCOFRADO Y DESENCOFRADO PARA PAVIMENTO | m2 | 0.8 | 0 | 136.03 | 108.824 | 0
06.09.01.05.07 |  | CARPETA RIGIDA, CONCRETO F´C=280 kg/cm2 (CEMENTO TIPO MS) E=0.20M | m3 | 1.54 | 1.98 | 703.26 | 1083.0204 | 1392.4548
06.09.01.05.08 |  | CURADO CON ADITIVO QUIMICO EN CONCRETO | m2 | 7.7 | 9.89 | 3.21 | 24.717 | 31.7469
06.09.01.05.09 |  | JUNTA DE DILATACION ASFALTICA | m | 76.6 | 48.96 | 8.83 | 676.378 | 432.3168
06.09.02 | TITULO | COLECTOR PLUVIAL - TUBERIA |  |  |  |  | 0 | 0
06.09.02.01 | TITULO | OBRAS PRELIMINARES |  |  |  |  | 0 | 0
06.09.02.01.01 |  | TRAZO Y REPLANTEO INICIAL DEL PROYECTO, PARA LINEAS DE REDES CON ESTACION TOTAL | m | 73.93 | 82.87 | 0.95 | 70.2335 | 78.7265
06.09.02.01.02 |  | REPLANTEO FINAL DE LA OBRA PARA LINEAS DE REDES CON ESTACION TOTAL | m | 73.93 | 82.87 | 0.3 | 22.179 | 24.861
06.09.02.01.03 |  | CINTA PLASTICA SENALIZADORA PARA LIMITE DE SEGURIDAD DE OBRA | m | 147.86 | 140.75 | 1.35 | 199.611 | 190.0125
06.09.02.01.04 |  | CERCO DE MALLA HDPE DE 1M DE ALTURA PARA LIMITE DE SEGURIDAD DE OBRA | m | 147.86 | 140.75 | 7.7 | 1138.522 | 1083.775
06.09.02.02 | TITULO | MOVIMIENTO DE TIERRAS |  |  |  |  | 0 | 0
06.09.02.02.01 |  | EXCAVAC. ZANJA (MAQ.) P/TUB. T-NORMAL DN 250, DE 1.00M A 1.50M PROF. | m | 4.93 | 4.2 | 108.51 | 534.9543 | 455.742
06.09.02.02.02 |  | EXCAVAC. ZANJA (MAQ.) P/TUB. T-NORMAL DN 300, DE 1.00M A 1.50M PROF. | m | 3.65 | 3.15 | 112.43 | 410.3695 | 354.1545
06.09.02.02.03 |  | EXCAVAC. ZANJA (MAQ.) P/TUB. T-NORMAL DN 375, DE 1.00M A 1.50M PROF. | m | 22.15 | 21.25 | 117.73 | 2607.7195 | 2501.7625
06.09.02.02.04 |  | EXCAVAC. ZANJA (MAQ.) P/TUB. T-NORMAL DN 450, DE 2.01M A 2.50M PROF. | m | 43.2 | 43.25 | 341.89 | 14769.648 | 14786.7425
06.09.02.02.05 |  | ENTIBADO METALICO AMBAS CARAS, TIPO CAJON (BOX) PARA ZANJAS 2.01M A 2.50M PROF. | m | 43.2 | 43.25 | 1008.72 | 43576.704 | 43627.14
06.09.02.02.06 |  | REFINE Y NIVEL DE ZANJA T-NORMAL PARA TUB. DN 250 PARA TODA PROFUND. | m | 4.93 | 4.2 | 5.64 | 27.8052 | 23.688
06.09.02.02.07 |  | REFINE Y NIVEL DE ZANJA T-NORMAL PARA TUB. DN 300 PARA TODA PROFUND. | m | 3.65 | 3.15 | 5.83 | 21.2795 | 18.3645
06.09.02.02.08 |  | REFINE Y NIVEL DE ZANJA T-NORMAL PARA TUB. DN 375 PARA TODA PROFUND. | m | 22.15 | 21.25 | 6.13 | 135.7795 | 130.2625
06.09.02.02.09 |  | REFINE Y NIVEL DE ZANJA T-NORMAL PARA TUB. DN 450 PARA TODA PROFUND. | m | 43.2 | 43.25 | 6.42 | 277.344 | 277.665
06.09.02.02.10 |  | CAMA DE APOYO PARA ZANJA TUB. DN 250, E=10CM PARA TODA PROFUND. | m | 4.93 | 4.43 | 15.11 | 74.4923 | 66.9373
06.09.02.02.11 |  | CAMA DE APOYO PARA ZANJA TUB. DN 300, E=10CM PARA TODA PROFUND. | m | 3.65 | 0 | 15.62 | 57.013 | 0
06.09.02.02.12 |  | CAMA DE APOYO PARA ZANJA TUB. DN 375, E=10CM PARA TODA PROFUND. | m | 22.15 | 21.05 | 16.41 | 363.4815 | 345.4305
06.09.02.02.13 |  | CAMA DE APOYO PARA ZANJA TUB. DN 450, E=10CM PARA TODA PROFUND. | m | 43.2 | 44.89 | 17.19 | 742.608 | 771.6591
06.09.02.02.14 |  | PRIMER RELLENO CON MAT. SELECTO A MANO P/TUB. DN 250, HASTA H=0.30M S/CLAVE DE TUBO. | m | 4.93 | 4.2 | 43.03 | 212.1379 | 180.726
06.09.02.02.15 |  | PRIMER RELLENO CON MAT. SELECTO A MANO P/TUB. DN 300, HASTA H=0.30M S/CLAVE DE TUBO. | m | 3.65 | 3.15 | 50.95 | 185.9675 | 160.4925
06.09.02.02.16 |  | PRIMER RELLENO CON MAT. SELECTO A MANO P/TUB. DN 375, HASTA H=0.30M S/CLAVE DE TUBO. | m | 22.15 | 21.25 | 58.58 | 1297.547 | 1244.825
06.09.02.02.17 |  | PRIMER RELLENO CON MAT. SELECTO A MANO P/TUB. DN 450, HASTA H=0.30M S/CLAVE DE TUBO. | m | 43.2 | 43.25 | 66.4 | 2868.48 | 2871.8
06.09.02.02.18 |  | SEGUNDO RELLENO Y COMPACTACION (MAQ.) CON MAT. PRESTAMO P/TUB. DN 250 DE 1.00M A 1.50M PROF. | m | 4.93 | 4.2 | 425.67 | 2098.5531 | 1787.814
06.09.02.02.19 |  | SEGUNDO RELLENO Y COMPACTACION (MAQ.) CON MAT. PRESTAMO P/TUB. DN 300 DE 1.00M A 1.50M PROF. | m | 3.65 | 3.15 | 388.05 | 1416.3825 | 1222.3575
06.09.02.02.20 |  | SEGUNDO RELLENO Y COMPACTACION (MAQ.) CON MAT. PRESTAMO P/TUB. DN 375 DE 1.00M A 1.50M PROF. | m | 22.15 | 21.25 | 332.23 | 7358.8945 | 7059.8875
06.09.02.02.21 |  | SEGUNDO RELLENO Y COMPACTACION (MAQ.) CON MAT. PRESTAMO P/TUB. DN 450 DE 2.01M A 2.50M PROF. | m | 43.2 | 43.25 | 1328.84 | 57405.888 | 57472.33
06.09.02.02.22 |  | SUMINISTRO EN PUNTO DE ACOPIO DE MATERIAL DE PRESTAMO (AFIRMADO) | m3 | 96.02 | 96.02 | 78.24 | 7512.6048 | 7512.6048
06.09.02.02.23 |  | SUMINISTRO EN PUNTO DE ACOPIO DE ARENA GRUESA | m3 | 57.85 | 57.85 | 98.76 | 5713.266 | 5713.266
06.09.02.02.24 |  | TRANSPORTE DE MATERIAL GRANULAR, D<=1KM | m3-km | 135.41 | 135.41 | 8.06 | 1091.4046 | 1091.4046
06.09.02.02.25 |  | TRANSPORTE DE MATERIAL GRANULAR, D>1KM | m3-km | 595.09 | 595.09 | 1.68 | 999.7512 | 999.7512
06.09.02.02.26 |  | TRANSPORTE DE MATERIAL DE ELIMINACION D<=1KM | m3-km | 173.82 | 173.82 | 8.82 | 1533.0924 | 1533.0924
06.09.02.02.27 |  | TRANSPORTE DE MATERIAL DE ELIMINACION D>1KM | m3-km | 97.25 | 97.25 | 1.96 | 190.61 | 190.61
06.09.02.03 | TITULO | OBRAS CIVILES |  |  |  |  | 0 | 0
06.09.02.03.01 |  | SUMINISTRO DE TUBERIA CORRUGADA PEAD CAMPANA-ESPIGA NTP 222.300 DN 250 MM | m | 6.1 | 5.57 | 85.91 | 524.051 | 478.5187
06.09.02.03.02 |  | SUMINISTRO DE TUBERIA CORRUGADA PEAD CAMPANA-ESPIGA NTP 222.300 DN 300 MM | m | 4.8 | 4.36 | 97.69 | 468.912 | 425.9284
06.09.02.03.03 |  | SUMINISTRO DE TUBERIA CORRUGADA PEAD CAMPANA-ESPIGA NTP 222.300 DN 375 MM | m | 24.34 | 23.75 | 149.45 | 3637.613 | 3549.4375
06.09.02.03.04 |  | SUMINISTRO DE TUBERIA ESTRUCTURADA HDPE SEGUN NTP 21138-2 SN4 DN 450 MM | m | 46.89 | 45.8 | 158.51 | 7432.5339 | 7259.758
06.09.02.03.05 |  | INSTALACION DE TUBERIA CORRUGADA PEAD NTP 222.300 DN 250 MM, INC. PRUEBA HIDRAULICA | m | 6.1 | 5.57 | 14.05 | 85.705 | 78.2585
06.09.02.03.06 |  | INSTALACION DE TUBERIA CORRUGADA PEAD NTP 222.300 DN 300 MM, INC. PRUEBA HIDRAULICA | m | 4.8 | 4.36 | 32.81 | 157.488 | 143.0516
06.09.02.03.07 |  | INSTALACION DE TUBERIA CORRUGADA PEAD NTP 222.300 DN 375 MM, INC. PRUEBA HIDRAULICA | m | 24.34 | 23.75 | 34.85 | 848.249 | 827.6875
06.09.02.03.08 |  | INSTALACION DE TUBERIA ESTRUCTURADA HDPE NTP 21138-2 DN 450 MM, INC. PRUEBA HIDRAULICA | m | 46.89 | 45.8 | 112.68 | 5283.5652 | 5160.744
06.09.02.03.09 |  | PRUEBA HIDRAULICA DE TUBERIA HDPE DN 250 MM A ZANJA TAPADA | m | 6.1 | 5.57 | 14.16 | 86.376 | 78.8712
06.09.02.03.10 |  | PRUEBA HIDRAULICA DE TUBERIA HDPE DN 300 MM A ZANJA TAPADA | m | 4.8 | 4.36 | 15.04 | 72.192 | 65.5744
06.09.02.03.11 |  | PRUEBA HIDRAULICA DE TUBERIA HDPE DN 375 MM A ZANJA TAPADA | m | 24.34 | 23.75 | 16.15 | 393.091 | 383.5625
06.09.02.03.12 |  | PRUEBA HIDRAULICA DE TUBERIA HDPE DN 450 MM A ZANJA TAPADA | m | 46.89 | 45.8 | 18.46 | 865.5894 | 845.468
06.09.02.04 | TITULO | BUZONES DE REGISTRO |  |  |  |  | 0 | 0
06.09.02.04.01 |  | BUZON DE REGISTRO TIPO "T1", DE 2.51 A 3.00M DE PROF. EN TERRENO NORMAL F'C=280 KG/CM2 (PQT8) | und | 1 | 1 | 25290.76 | 25290.76 | 25290.76
06.09.02.05 | TITULO | REPOSICION PAVIMENTO DE CONCRETO |  |  |  |  | 0 | 0
06.09.02.05.01 |  | CORTE Y ROTURA DE PAVIMENTO RIGIDO - CONCRETO E=0.20M | m3 | 88.03 | 41.45 | 236.73 | 20839.3419 | 9812.4585
06.09.02.05.02 |  | ELIMINACIÓN DE MATERIAL PROVENIENTE DE DEMOLICIONES | m3 | 88.03 | 41.45 | 138.84 | 12222.0852 | 5754.918
06.09.02.05.03 |  | CONFORMACIÓN, NIVELACIÓN Y COMPACTACIÓN DE FONDO DE EXCAVACION PARA ESTRUCTURAS | m2 | 440.14 | 276.33 | 10.11 | 4449.8154 | 2793.6963
06.09.02.05.04 |  | SUMINISTRO EN PUNTO DE ACOPIO DE MATERIAL DE PRESTAMO (BASE GRANULAR) | m3 | 102.03 | 54.64 | 78.18 | 7976.7054 | 4271.7552
06.09.02.05.05 |  | CONFORMACION Y COMPACTACION DE BASE GRANULAR | m3 | 102.03 | 54.64 | 60.82 | 6205.4646 | 3323.2048
06.09.02.05.06 |  | ENCOFRADO Y DESENCOFRADO PARA PAVIMENTO | m2 | 34.34 | 30.44 | 136.03 | 4671.2702 | 4140.7532
06.09.02.05.07 |  | CARPETA RIGIDA, CONCRETO F´C=280 kg/cm2 (CEMENTO TIPO MS) E=0.20M | m3 | 102.03 | 54.64 | 703.26 | 71753.6178 | 38426.1264
06.09.02.05.08 |  | CURADO CON ADITIVO QUIMICO EN CONCRETO | m2 | 210.37 | 276.33 | 3.21 | 675.2877 | 887.0193
06.09.02.05.09 |  | JUNTA DE DILATACION ASFALTICA | m | 171.68 | 143.12 | 8.83 | 1515.9344 | 1263.7496
07 | TITULO | PROTECCION AMBIENTAL |  |  |  |  | 0 | 0
07.01 | TITULO | CAMPAMENTO DE OBRA |  |  |  |  | 0 | 0
07.01.01 |  | READECUACION AMBIENTAL DE CAMPAMENTO | m2 | 17160 | 17160 | 7.22 | 123895.2 | 123895.2
07.02 | TITULO | DME SANTA RITA - 5 |  |  |  |  | 0 | 0
07.02.01 | TITULO | PROGRAMA DE CIERRE Y RESTAURACION |  |  |  |  | 0 | 0
07.02.01.01 |  | DISPOSICIÓN Y CONFORMACIÓN DEL MATERIAL EXCEDENTE (DME) | m3 | 25000 | 25000 | 3.62 | 90500 | 90500
[7 empty] | 28489400.8328 | 27762660.2781
Note on F146: [Threaded comment] Your version of Excel allows you to read this threaded comment; however, any edits to it will get removed if the file is opened in a newer version of Excel. Learn more: https://go.microsoft.com/fwlink/?linkid=870924 Comment: Se disminuye el volúmen del canal existente

## VALORIZACIONES
ÍTEM | DESCRIPCIÓN | UND. | METRADO | METRADOS | METRADOS | METRADOS | METRADOS | METRADOS | METRADOS | METRADOS | ACUMULADO
|  |  |  | VAL. N°01 | VAL. N°02 | VAL. N°03 | VAL. N°04 | VAL. N°05 | VAL. N°06 | VAL. N°07
ÍTEM | DESCRIPCIÓN | UND. | METRADO | METRADOS | METRADOS | METRADOS | METRADOS | METRADOS | METRADOS | METRADOS | ACUMULADO
|  |  |  | VAL. N°01 | VAL. N°02 | VAL. N°03 | VAL. N°04 | VAL. N°05 | VAL. N°06 | VAL. N°07
01 | OBRAS PROVISIONALES |  |  | 0 | 0 | 0 | 0 | 0
01.01 | MOVILIZACION Y DESMOVILIZACION DE EQUIPOS Y/O MAQUINARIAS PAQ-8 | glb | 1 | 0.5 |  |  |  |  | 0 | 0 | 0.5
01.02 | CARTEL DE IDENTIFICACION DE LA OBRA DE 3.60 X 2.40 M | und | 2 | 1 |  |  |  |  | 1 | 0 | 2
01.03 | IMPLEMENTACIÓN DEL PLAN DE GESTION DE TRÁFICO VEHICULAR (PAQ-8) | mes | 11 | 1 | 1 | 1 | 1 | 1 | 1 | 1 | 7
01.04 | PLAN DE SALUD, SEGURIDAD Y MEDIO AMBIENTE PAQ-8 | glb | 1 | 0.08 | 0.04 | 0.08 | 0.09 | 0.09 | 0.0467 | 0.0868 | 0.5135
01.05 | PLAN DE MANEJO AMBIENTAL PAQ-8 | glb | 1 | 0.08 | 0.04 | 0.08 | 0.09 | 0.09 | 0.0467 | 0.0868 | 0.5135
01.06 | PLAN DE CONTROL CONTRA EL COVID-19 PAQ-8 | glb | 1 | 0.08 | 0.04 | 0.08 | 0.09 | 0.09 | 0.0467 | 0.0868 | 0.5135
01.07 | PLAN DE MANEJO DE AGUAS PLUVIALES Y SUPERFICIALES (PAQ-08) | glb | 1 | 0.08 | 0.04 | 0.08 | 0.09 | 0.09 | 0.0467 | 0.0868 | 0.5135
02 | CAMPAMENTO DE OBRA - YALE 3 |  |  | 0 | 0 | 0 | 0 | 0
02.01 | TRAZO Y REPLANTEO | m2 | 9490 | [7 empty] | 0
02.02 | PERFILADO Y COMPACTADO PARA CAMPAMENTO | m2 | 9490 | [7 empty] | 0
02.03 | TRANSPORTE DE MATERIAL GRANULAR, D<=1 KM | m3-km | 1898 | [7 empty] | 0
02.04 | SUMINISTRO EN PUNTO DE ACOPIO DE MATERIAL DE PRÉSTAMO (AFIRMADO) | m3 | 1898 | [7 empty] | 0
02.05 | CONFORMACIÓN DE TERRENO CON MATERIAL DE AFIRMADO | m3 | 1898 | [7 empty] | 0
02.06 | CONFORMACION Y COMPACTACION CON MATERIAL PROPIO | m3 | 2035.2 | [7 empty] | 0
02.07 | CERCO DE CAMPAMENTO | m | 396 | [7 empty] | 0
02.08 | PORTON CAMPAMENTO | und | 1 | [7 empty] | 0
02.09 | GRUPO ELECTROGENO | mes | 11 | [7 empty] | 0
02.10 | SERVICIO DE INTERNET | mes | 11 | [7 empty] | 0
02.11 | SERVICIO DE LIMPIEZA DE OFICINA | mes | 11 | [7 empty] | 0
02.12 | SERVICIO DE SEGURIDAD DE OFICINA | mes | 11 | [7 empty] | 0
02.13 | INSTALACIONES ELECTRICAS | glb | 1 | [7 empty] | 0
02.14 | INSTALACIONES SANITARIAS (PAQ-08) | und | 1 | [7 empty] | 0
02.15 | AGUA PARA CAMPAMENTO | mes | 11 | [7 empty] | 0
02.16 | ALQUILER DE MODULO PARA ENFERMERIA | mes | 11 | [7 empty] | 0
02.17 | ALQUILER DE CONTENEDOR PARA ALMACEN | mes | 11 | [7 empty] | 0
02.18 | ALQUILER DE CONTENEDORES PARA OFICINAS - PAQ8 | mes | 11 | [7 empty] | 0
02.19 | ALQUILER DE CONTENEDOR PARA SERVICIOS HIGIENICOS | mes | 11 | [7 empty] | 0
02.20 | ALQUILER DE CARPA IGLÚ PARA COMEDOR | mes | 11 | [7 empty] | 0
02.21 | VESTUARIO PERSONAL OBRERO | m2 | 24 | [7 empty] | 0
02.22 | CASETA DE GUARDIANÍA | mes | 11 | [7 empty] | 0
02.23 | EQUIPAMIENTO DE OFICINA, ENFERMERIA, SSOMA, COMEDOR | und | 1 | [7 empty] | 0
02.24 | AREA DE LABORATORIO DE SUELOS, PAVIMENTOS Y CONCRETO | m2 | 35 | [7 empty] | 0
03 | HABILITACION DE PUNTO DE ACOPIO - YALE 3 |  |  | 0 | 0 | 0 | 0 | 0
03.01 | TRAZO Y REPLANTEO | m2 | 17160 | [7 empty] | 0
03.02 | PERFILADO Y COMPACTADO PARA PUNTO DE ACOPIO | m2 | 17160 | [7 empty] | 0
03.03 | SUMINISTRO EN PUNTO DE ACOPIO DE MATERIAL DE PRÉSTAMO (AFIRMADO) | m3 | 3432 | [7 empty] | 0
03.04 | CONFORMACIÓN DE TERRENO CON MATERIAL DE AFIRMADO | m3 | 3432 | [7 empty] | 0
03.05 | CERCO PARA PUNTO DE ACOPIO | m | 384 | [7 empty] | 0
03.06 | PORTON PUNTO DE ACOPIO | und | 1 | [7 empty] | 0
03.07 | CASETA DE GUARDIANÍA | mes | 9 | [7 empty] | 0
04 | ACCESO A COMPONENTE 4 - CANAL JESUS MARIA |  |  | 0 | 0 | 0 | 0 | 0
04.01 | ACCESO 01 |  |  | 0 | 0 | 0 | 0 | 0
04.01.01 | TRAZO Y REPLANTEO PARA OBRAS VIALES | km | 1.31 |  |  |  | 0.45 |  | 0.061267 | 0 | 0.51127
04.01.02 | EXCAVACION C/MAQ. EN TERRENO NORMAL H<=2M | m3 | 13890.8 |  |  |  | 8507.51 |  | 2719.49 | 0 | 11227
04.01.03 | ACARREO DE MATERIAL PROVENIENTE DE EXCAVACIONES, D<= 1KM | m3-km | 13890.8 |  |  |  | 8507.51 |  | 2719.49 | 0 | 11227
04.01.04 | RELLENO COMPACTADO CON MATERIAL PROPIO | m3 | 4794.07 |  |  |  | 4794.07 |  | 6432.93 | 0 | 11227
04.01.05 | PERFILADO Y COMPACTADO EN ZONAS DE CORTE | m2 | 7680 |  |  |  | 2700 |  | 2825.4362 | 0 | 5525.4362
04.01.06 | CONFORMACION DE TERRENO CON MATERIAL DE AFIRMADO (E=0.20M) | m3 | 1803.84 |  |  |  | 1803.84 |  | 933.26 | 0 | 2737.1
04.01.07 | SUMINISTRO EN PUNTO DE ACOPIO DE MATERIAL DE PRESTAMO (AFIRMADO) | m3 | 1803.84 |  |  |  | 1803.84 |  | 933.26 | 0 | 2737.1
04.01.08 | TRANSPORTE DE MATERIAL GRANULAR, D<=1KM | m3-km | 5806.16 |  |  |  | 1910.987 |  | -1910.987 |  | 0
04.01.09 | TRANSPORTE DE MATERIAL GRANULAR, D>1KM | m3-km | 4586.36 |  |  |  | 4575.8887 |  | -4575.8887 |  | 0
04.01.10 | TRANSPORTE DE MATERIAL DE ELIMINACION D<=1KM | m3-km | 12223.9 | [7 empty] | 0
04.01.11 | TRANSPORTE DE MATERIAL DE ELIMINACION D>1KM | m3-km | 56323.67 | [7 empty] | 0
04.02 | ACCESO 02 |  |  | 0 | 0 | 0 | 0 | 0
04.02.01 | TRAZO Y REPLANTEO PARA OBRAS VIALES | km | 0.09 | 0.09 | [5 empty] | 0 | 0.09
04.02.02 | EXCAVACION C/MAQ. EN TERRENO NORMAL H<=2M | m3 | 705.38 | 464.5712 |  |  | 240.8088 |  |  | 0 | 705.38
04.02.03 | ACARREO DE MATERIAL PROVENIENTE DE EXCAVACIONES, D<= 1KM | m3-km | 705.38 | 464.5706 |  |  | 240.8088 |  |  | 0 | 705.3795
04.02.04 | RELLENO COMPACTADO CON MATERIAL PROPIO | m3 | 166.69 |  |  |  | 166.69 |  |  | 0 | 166.69
04.02.05 | PERFILADO Y COMPACTADO EN ZONAS DE CORTE | m2 | 566.46 |  |  |  | 566.46 |  |  | 0 | 566.46
04.02.06 | CONFORMACION DE TERRENO CON MATERIAL DE AFIRMADO (E=0.20M) | m3 | 151.66 |  |  |  | 151.66 |  |  | 0 | 151.66
04.02.07 | SUMINISTRO EN PUNTO DE ACOPIO DE MATERIAL DE PRESTAMO (AFIRMADO) | m3 | 151.66 |  |  |  | 151.66 |  |  | 0 | 151.66
04.02.08 | TRANSPORTE DE MATERIAL GRANULAR, D<=1KM | m3-km | 280.14 |  |  |  | 280.14 |  |  | 0 | 280.14
04.02.09 | TRANSPORTE DE MATERIAL GRANULAR, D>1KM | m3-km | 1342.55 |  |  |  | 1342.55 |  |  | 0 | 1342.55
04.02.10 | TRANSPORTE DE MATERIAL DE ELIMINACION D<=1KM | m3-km | 620.73 | 408.8228 |  |  | 211.9072 |  |  | 0 | 620.73
04.02.11 | TRANSPORTE DE MATERIAL DE ELIMINACION D>1KM | m3-km | 478.15 | 369.6 |  |  | 108.55 |  |  | 0 | 478.15
04.03 | ACCESOS 3 Y 4 |  |  | 0 | 0 | 0 | 0 | 0
04.03.01 | TRAZO Y REPLANTEO PARA OBRAS VIALES | km | 0.27 |  |  |  | 0.27 |  |  | 0 | 0.27
04.03.02 | EXCAVACION C/MAQ. EN TERRENO NORMAL H<=2M | m3 | 543.05 |  |  |  | 543.05 |  |  | 0 | 543.05
04.03.03 | ACARREO DE MATERIAL PROVENIENTE DE EXCAVACIONES, D<= 1KM | m3-km | 543.05 |  |  |  | 543.05 |  |  | 0 | 543.05
04.03.04 | RELLENO COMPACTADO CON MATERIAL PROPIO | m3 | 1630.5 |  |  |  | 1630.5 |  |  | 0 | 1630.5
04.03.05 | PERFILADO Y COMPACTADO EN ZONAS DE CORTE | m2 | 1620 |  |  |  | 1620 |  |  | 0 | 1620
04.03.06 | CONFORMACION DE TERRENO CON MATERIAL DE AFIRMADO (E=0.20M) | m3 | 403.08 |  |  |  | 403.08 |  |  | 0 | 403.08
04.03.07 | SUMINISTRO EN PUNTO DE ACOPIO DE MATERIAL DE PRESTAMO (AFIRMADO) | m3 | 403.08 |  |  |  | 403.08 |  |  | 0 | 403.08
04.03.08 | TRANSPORTE DE MATERIAL GRANULAR, D<=1KM | m3-km | 1789.54 |  |  |  | 1789.54 |  |  | 0 | 1789.54
04.03.09 | TRANSPORTE DE MATERIAL GRANULAR, D>1KM | m3-km | 6792.44 |  |  |  | 207.8949 |  |  | 0 | 207.8949
04.03.10 | TRANSPORTE DE MATERIAL DE ELIMINACION D<=1KM | m3-km | 477.88 |  |  |  | 477.88 |  |  | 0 | 477.88
04.03.11 | TRANSPORTE DE MATERIAL DE ELIMINACION D>1KM | m3-km | 368.11 |  |  |  | 5.7699 |  |  | 0 | 5.7699
05 | COMPONENTE 04 - CANAL Y ESTABILIZACION DE TALUD - JESUS MARIA |  |  | 0 | 0 | 0 | 0 | 0
05.01 | CANAL EXISTENTE |  |  | 0 | 0 | 0 | 0 | 0
05.01.01 | CINTA PLASTICA SENALIZADORA PARA LIMITE DE SEGURIDAD DE OBRA | m | 1013.06 | 486.78 | [5 empty] | 0 | 486.78
05.01.02 | CERCO DE MALLA HDPE DE 1M DE ALTURA PARA LIMITE DE SEGURIDAD DE OBRA | m | 1013.06 | 486.78 | [5 empty] | 0 | 486.78
05.01.03 | EXCAVACION C/MAQ. EN TERRENO NORMAL H<=2M | m3 | 652.29 | [7 empty] | 0
05.01.04 | DEMOLICIÓN DE ESTRUCTURAS DE CONCRETO | m3 | 1019.98 | 454.17 |  | 250.12 |  |  |  | 0 | 704.29
05.01.05 | ELIMINACIÓN DE MATERIAL PROVENIENTE DE DEMOLICIONES | m3 | 1019.98 | 454.17 |  | 250.12 |  |  |  | 0 | 704.29
05.01.06 | TRANSPORTE DE MATERIAL DE ELIMINACION D<=1KM | m3-km | 574.09 | 197.04 | [5 empty] | 0 | 197.04
05.01.07 | TRANSPORTE DE MATERIAL DE ELIMINACION D>1KM | m3-km | 1903.53 | 583.982 | [5 empty] | 0 | 583.982
05.02 | ESTRUCTURA DE DESCARGA Y DISIPADOR DE ENERGIA (QUEBRADA SANTA RITA) |  |  | 0 | 0 | 0 | 0 | 0
05.02.01 | OBRAS PRELIMINARES |  |  | 0 | 0 | 0 | 0 | 0
05.02.01.01 | LIMPIEZA INICIAL DEL TERRENO CON EQUIPO | m2 | 2484.84 |  |  |  |  | 962.47 | 1435.01 | 0 | 2397.48
05.02.01.02 | ELIMINACIÓN DE RESIDUOS SÓLIDOS | m3 | 372.73 |  |  |  |  | 144.3705 | 215.2515 | 0 | 359.622
05.02.01.03 | TRAZO Y REPLANTEO PARA ESTRUCTURAS | m2 | 940.36 |  |  |  |  | 514.075 | 425.45 | 0 | 939.525
05.02.01.04 | CINTA PLASTICA SENALIZADORA PARA LIMITE DE SEGURIDAD DE OBRA | m | 382.13 | [5 empty] | 25.56 | 122.128 | 147.688
05.02.01.05 | CERCO DE MALLA HDPE DE 1M DE ALTURA PARA LIMITE DE SEGURIDAD DE OBRA | m | 382.13 | [5 empty] | 25.56 | 122.128 | 147.688
05.02.02 | MOVIMIENTO DE TIERRAS |  |  | 0 | 0 | 0 | 0 | 0
05.02.02.01 | EXCAVACION C/MAQ. EN TERRENO NORMAL H<=2M | m3 | 5786.33 |  |  |  |  | 2398.78 | 606.918 | 736.089 | 3741.787
05.02.02.02 | EXCAVACION MANUAL PARA ANCLAJE DE GEOTEXTIL | m3 | 12.96 | [7 empty] | 0
05.02.02.03 | CONFORMACIÓN, NIVELACIÓN Y COMPACTACIÓN DE FONDO DE EXCAVACION PARA ESTRUCTURAS | m2 | 963.03 |  |  |  |  | 514.075 |  | 448.955 | 963.03
05.02.02.04 | SUMINISTRO EN PUNTO DE ACOPIO DE MATERIAL DE PRÉSTAMO (RELLENO ESTRUCTURAL) | m3 | 1470.5 |  |  |  |  | 624.87 | 845.63 | 0 | 1470.5
05.02.02.05 | SUMINISTRO EN PUNTO DE ACOPIO DE PIEDRA CANTO RODADO DE 6" A 10" | m3 | 656.4 |  |  |  | 150 |  |  | 506.4 | 656.4
05.02.02.06 | RELLENO COMPACTADO PARA ESTRUCTURAS | m3 | 1470.5 | [6 empty] | 172.92 | 172.92
05.02.02.07 | TRANSPORTE DE PIEDRA PARA GAVIÓN, D<= 1 KM | m3-km | 577.63 |  |  |  |  | 577.63 |  | 0 | 577.63
05.02.02.08 | TRANSPORTE DE PIEDRA PARA GAVIÓN, D>1 KM | m3-km | 2298.77 |  |  |  |  | 306.6176 |  | 0 | 306.6176
05.02.02.09 | TRANSPORTE DE MATERIAL GRANULAR, D<=1KM | m3-km | 1294.04 | [6 empty] | 152.196 | 152.196
05.02.02.10 | TRANSPORTE DE MATERIAL GRANULAR, D>1KM | m3-km | 5848.88 | [6 empty] | 218.2588 | 218.2588
05.02.02.11 | TRANSPORTE DE MATERIAL DE ELIMINACION D<=1KM | m3-km | 2374.68 |  |  |  |  | 2110.9264 |  |  | 2110.9264
05.02.02.12 | TRANSPORTE DE MATERIAL DE ELIMINACION D>1KM | m3-km | 1051.97 |  |  |  |  | 1051.97 |  |  | 1051.97
05.02.02.13 | ENCAUZAMIENTO DE LECHO DE QUEBRADA | m3 | 3087.82 | [7 empty] | 0
05.02.03 | OBRAS CIVILES |  |  | 0 | 0 | 0 | 0 | 0
05.02.03.01 | SOLADO DE CONCRETO PREMEZCLADO F'C=140 kg/cm2 (CEMENTO TIPO MS), E=0.10m | m2 | 404.53 | [6 empty] | 155.08 | 155.08
05.02.03.02 | ENCOFRADO Y DESENCOFRADO PARA DISIPADOR LOSA DE FONDO | m2 | 671.17 | [6 empty] | 25.72 | 25.72
05.02.03.03 | ENCOFRADO Y DESENCOFRADO PARA DISIPADOR MUROS | m2 | 671.17 | [6 empty] | 229.93 | 229.93
05.02.03.04 | SUMINISTRO Y DIMENSIONADO DE ACERO CORRUGADO FY= 4200 kg/cm2 GRADO 60 | kg | 14428.14 |  |  |  |  | 11542.512 |  | 2885.628 | 14428.14
05.02.03.05 | INSTALACION DE ACERO CORRUGADO FY= 4200 kg/cm2 GRADO 60 | kg | 14428.14 | [6 empty] | 4634.11 | 4634.11
05.02.03.06 | CONCRETO PREMEZCLADO F'C=280 kg/cm2 (CEMENTO TIPO MS) LOSA DE FONDO | m3 | 106.48 | [6 empty] | 37.48 | 37.48
05.02.03.07 | CONCRETO PREMEZCLADO F'C=280 kg/cm2 (CEMENTO TIPO MS) MUROS | m3 | 71.06 | [6 empty] | 21.993 | 21.993
05.02.03.08 | CURADO CON ADITIVO QUIMICO EN CONCRETO | m2 | 710.85 | [6 empty] | 349.76 | 349.76
05.02.03.09 | TARRAJEO IMPERMEABILIZADO | m2 | 710.85 | [7 empty] | 0
05.02.03.10 | SELLADO DE JUNTAS DE DILATACIÓN EN CANAL | m | 217.62 | [7 empty] | 0
05.02.03.11 | SUMINISTRO EN ALMACÉN OBRA DE GAVIÓN TIPO "A4" 4.0x1.0x1.0M 8x10 Ø 2.7MM Zn+10%Al+PVC | und | 99 |  |  |  | 99 |  |  | 0 | 99
05.02.03.12 | SUMINISTRO EN ALMACÉN OBRA DE GAVIÓN TIPO "A2" 2.0x1.0x1.0M 8x10 Ø 2.7MM Zn+10%Al+PVC | und | 4 |  |  | 4 |  |  |  | 0 | 4
05.02.03.13 | SUMINISTRO EN ALMACÉN OBRA DE GAVIÓN TIPO "B4" 4.0x1.5x1.0M 8x10 Ø 2.7MM Zn+10%Al+PVC | und | 18 |  |  | 18 |  |  |  | 0 | 18
05.02.03.14 | SUMINISTRO EN ALMACÉN OBRA DE GAVIÓN TIPO COLCHÓN "D2" 2.0x2.0x0.50M 8x10 Ø 2.7MM Zn+10%Al+PVC | und | 2 |  |  | 2 |  |  |  | 0 | 2
05.02.03.15 | SUMINISTRO EN ALMACÉN OBRA DE GAVIÓN TIPO COLCHÓN "E5" 5.0x2.0x0.30M 8x10 Ø 2.7MM Zn+10%Al+PVC | und | 36 |  |  | 36 |  |  |  | 0 | 36
05.02.03.16 | SUMINISTRO EN ALMACÉN OBRA DE GAVIÓN TIPO COLCHÓN "E4" 4.0x2.0x0.30M 8x10 Ø 2.7MM Zn+10%Al+PVC | und | 18 |  |  | 18 |  |  |  | 0 | 18
05.02.03.17 | SUMINISTRO EN ALMACÉN OBRA DE GEOTEXTIL TIPO 2 | m2 | 442.16 |  | 442.16 |  |  |  |  | 0 | 442.16
05.02.03.18 | INSTALACIÓN DE GAVIÓN TIPO "A4" 4.0x1.0x1.0M 8x10 Ø 2.7MM Zn+10%Al+PVC MAS CONCRETO F'C=210 kg/cm2 | m3 | 396 |  |  |  |  | 90 | 96.69 |  | 186.69
05.02.03.19 | INSTALACIÓN DE GAVIÓN TIPO "A2" 2.0x1.0x1.0M 8x10 Ø 2.7MM Zn+10%Al+PVC | m3 | 8 | [7 empty] | 0
05.02.03.20 | INSTALACIÓN DE GAVIÓN TIPO "B4" 4.0x1.5x1.0M 8x10 Ø 2.7MM Zn+10%Al+PVC | m3 | 108 | [7 empty] | 0
05.02.03.21 | INSTALACIÓN DE GAVIÓN TIPO COLCHÓN "D2" 2.0x2.0x0.50M 8x10 Ø 2.7MM Zn+10%Al+PVC | m3 | 4 | [7 empty] | 0
05.02.03.22 | INSTALACIÓN DE GAVIÓN TIPO COLCHÓN "E5" 5.0x2.0x0.30M 8x10 Ø 2.7MM Zn+10%Al+PVC | m3 | 86.4 |  |  |  |  | 56.0037 |  | 0 | 56.0037
05.02.03.23 | INSTALACIÓN DE GAVIÓN TIPO COLCHÓN "E4" 4.0x2.0x0.30M 8x10 Ø 2.7MM Zn+10%Al+PVC | m3 | 54 |  |  |  |  | 54 |  | 0 | 54
05.02.03.24 | INSTALACIÓN DE GEOTEXTIL TIPO 2 | m2 | 442.16 |  |  |  |  | 442.16 |  | 0 | 442.16
05.02.03.25 | ENCOFRADO Y DESENCOFRADO PARA GAVION | m2 | 260.5 |  |  |  |  | 73.8875 | 42.3545 |  | 116.242
05.02.03.26 | CONCRETO PREMEZCLADO F'C=175 kg/cm2 (CEMENTO TIPO MS) | m3 | 10.44 | [7 empty] | 0
05.02.03.27 | CONCRETO PREMEZCLADO F'C=210 kg/cm2 (CEMENTO TIPO MS) | m3 | 13.03 | [7 empty] | 0
05.03 | CANAL PRINCIPAL DE CONCRETO (QUEBRADA SANTA RITA) |  |  | 0 | 0 | 0 | 0 | 0
05.03.01 | OBRAS PRELIMINARES |  |  | 0 | 0 | 0 | 0 | 0
05.03.01.01 | LIMPIEZA Y DESBROCE DE TERRENO MANUAL | m2 | 9549.76 |  |  |  | 3405.86 | 5643.51 |  | 0 | 9049.37
05.03.01.02 | ELIMINACIÓN DE RESIDUOS SÓLIDOS | m3 | 1432.46 |  |  |  | 510.879 | 846.5265 |  | 0 | 1357.4055
05.03.01.03 | TRAZO Y REPLANTEO PARA ESTRUCTURAS | m2 | 2971.08 |  |  |  | 1715.663 | 1255.417 |  | 0 | 2971.08
05.03.01.04 | CINTA PLASTICA SENALIZADORA PARA LIMITE DE SEGURIDAD DE OBRA | m | 1593.07 |  |  |  | 313.35 |  | 438.44 | 0 | 751.79
05.03.01.05 | CERCO DE MALLA HDPE DE 1M DE ALTURA PARA LIMITE DE SEGURIDAD DE OBRA | m | 1593.07 |  |  |  | 313.35 |  | 438.44 | 0 | 751.79
05.03.02 | MOVIMIENTO DE TIERRAS |  |  | 0 | 0 | 0 | 0 | 0
05.03.02.01 | EXCAVACION C/MAQ. EN TERRENO NORMAL H<=2M | m3 | 2002.72 |  |  |  |  | 2002.72 |  | 0 | 2002.72
05.03.02.02 | EXCAVACION EN ROCA SUELTA | m3 | 2670.3 | [5 empty] | 1649.528 | 0 | 1649.528
05.03.02.03 | EXCAVACION EN ROCA FIJA | m3 | 2002.72 |  |  |  |  | 1997.72 | 5 | 0 | 2002.72
05.03.02.04 | CONFORMACIÓN, NIVELACIÓN Y COMPACTACIÓN DE FONDO DE EXCAVACION PARA ESTRUCTURAS | m2 | 5324.72 |  |  |  |  | 766 | 3506.34 | 303 | 4575.34
05.03.02.05 | PERFILADO DE TALUD PARA CANALES | m2 | 6216.75 | [6 empty] | 2794.96 | 2794.96
05.03.02.06 | SUMINISTRO EN PUNTO DE ACOPIO DE MATERIAL DE PRÉSTAMO (RELLENO ESTRUCTURAL) | m3 | 7854.08 |  | 413.91 |  | 4475.13 | 2500 | 368.47 | 0 | 7757.51
05.03.02.07 | CONFORMACION CON MATERIAL DE PRESTAMO PARA NIVELACION DE TALUD EN CANALES | m3 | 824.99 | [6 empty] | 820.8 | 820.8
05.03.02.08 | RELLENO COMPACTADO PARA ESTRUCTURAS | m3 | 7854.08 |  |  |  |  | 786.64 | 5919.69 | 1147.751 | 7854.081
05.03.02.09 | TRANSPORTE DE MATERIAL GRANULAR, D<=1KM | m3-km | 6911.56 |  |  |  |  | 692.2432 | 5209.3272 | 1009.9896 | 6911.56
05.03.02.10 | TRANSPORTE DE MATERIAL GRANULAR, D>1KM | m3-km | 34633.52 |  |  |  |  | 330.3888 | 7615.4536 | 1451.1786 | 9397.0211
05.03.02.11 | TRANSPORTE DE MATERIAL DE ELIMINACION D<=1KM | m3-km | 5874.68 |  |  |  |  | 4063.3472 | 1811.3328 | 0 | 5874.68
05.03.02.12 | TRANSPORTE DE MATERIAL DE ELIMINACION D>1KM | m3-km | 7566.84 |  |  |  |  | 7500.2915 | 66.5485 | 0 | 7566.84
05.03.03 | OBRAS CIVILES |  |  | 0 | 0 | 0 | 0 | 0
05.03.03.01 | SOLADO DE CONCRETO PREMEZCLADO F'C=140 kg/cm2 (CEMENTO TIPO MS), E=0.10m | m2 | 1308.9 | [6 empty] | 761.06 | 761.06
05.03.03.02 | ENCOFRADO Y DESENCOFRADO CARA NO VISTA EN SECO | m2 | 210.99 | [6 empty] | 170.8 | 170.8
05.03.03.03 | SUMINISTRO Y DIMENSIONADO DE ACERO CORRUGADO FY= 4200 kg/cm2 GRADO 60 | kg | 40914.92 |  |  |  |  | 32731.936 |  | 8182.984 | 40914.92
05.03.03.04 | INSTALACION DE ACERO CORRUGADO FY= 4200 kg/cm2 GRADO 60 | kg | 40914.92 | [6 empty] | 11448.21 | 11448.21
05.03.03.05 | CONCRETO PREMEZCLADO F'C=280 kg/cm2 (CEMENTO TIPO MS) | m3 | 618.53 | [6 empty] | 185.4 | 185.4
05.03.03.06 | SELLADO DE JUNTAS DE DILATACIÓN EN CANAL | m | 1316.61 | [7 empty] | 0
05.03.03.07 | CURADO CON ADITIVO QUIMICO EN CONCRETO | m2 | 3844.54 | [6 empty] | 1125.026 | 1125.026
05.03.03.08 | SUMINISTRO EN ALMACEN OBRA DE MALLA DOBLE TORSION (RPZ MIN.=105 KN) Y ACCESORIOS | m2 | 1242.8 | [6 empty] | 621.4 | 621.4
05.03.03.09 | INSTALACION DE MALLA DOBLE TORSION (RPZ MIN.=105 KN) | m2 | 1242.8 | [7 empty] | 0
05.03.03.10 | PERFORACION E INYECCION DE PERNO BAHE 32 MM L=3M | und | 103 | [7 empty] | 0
05.04 | CANAL PRINCIPAL DE CONCRETO (QUEBRADA POLITECNICO) |  |  | 0 | 0 | 0 | 0 | 0
05.04.01 | OBRAS PRELIMINARES |  |  | 0 | 0 | 0 | 0 | 0
05.04.01.01 | LIMPIEZA Y DESBROCE DE TERRENO MANUAL | m2 | 6379.25 |  | 2610 |  |  |  |  | 0 | 2610
05.04.01.02 | ELIMINACIÓN DE RESIDUOS SÓLIDOS | m3 | 956.89 |  |  |  | 171.3154 |  |  | 0 | 171.3154
05.04.01.03 | TRAZO Y REPLANTEO PARA ESTRUCTURAS | m2 | 2175.66 |  |  |  | 1969.526 |  |  | 0 | 1969.526
05.04.01.04 | CINTA PLASTICA SENALIZADORA PARA LIMITE DE SEGURIDAD DE OBRA | m | 1064.39 |  | 580 |  |  |  |  | 0 | 580
05.04.01.05 | CERCO DE MALLA HDPE DE 1M DE ALTURA PARA LIMITE DE SEGURIDAD DE OBRA | m | 1064.39 |  | 580 |  |  |  |  | 0 | 580
05.04.02 | MOVIMIENTO DE TIERRAS |  |  | 0 | 0 | 0 | 0 | 0
05.04.02.01 | EXCAVACION C/MAQ. EN TERRENO NORMAL H<=2M | m3 | 4214.59 | [5 empty] | 190.742 | 1071.694 | 1262.436
05.04.02.02 | EXCAVACION EN ROCA SUELTA | m3 | 5619.45 | [6 empty] | 2371.45 | 2371.45
05.04.02.03 | EXCAVACION EN ROCA FIJA | m3 | 4214.59 |  | 2709.1385 |  |  |  | 612.7265 | 892.725 | 4214.59
05.04.02.04 | CONFORMACIÓN, NIVELACIÓN Y COMPACTACIÓN DE FONDO DE EXCAVACION PARA ESTRUCTURAS | m2 | 2175.66 | [7 empty] | 0
05.04.02.05 | PERFILADO DE TALUD PARA CANALES | m2 | 6953.77 | [7 empty] | 0
05.04.02.06 | SUMINISTRO EN PUNTO DE ACOPIO DE MATERIAL DE PRÉSTAMO (RELLENO ESTRUCTURAL) | m3 | 2726.42 |  | 2726.42 |  |  |  |  | 0 | 2726.42
05.04.02.07 | CONFORMACION CON MATERIAL DE PRESTAMO PARA NIVELACION DE TALUD EN CANALES | m3 | 648.45 | [7 empty] | 0
05.04.02.08 | RELLENO COMPACTADO PARA ESTRUCTURAS | m3 | 2726.42 | [6 empty] | 482.94 | 482.94
05.04.02.09 | TRANSPORTE DE MATERIAL GRANULAR, D<=1KM | m3-km | 2399.25 | [6 empty] | 424.908 | 424.908
05.04.02.10 | TRANSPORTE DE MATERIAL GRANULAR, D>1KM | m3-km | 11705.58 | [6 empty] | 465.0107 | 465.0107
05.04.02.11 | TRANSPORTE DE MATERIAL DE ELIMINACION D<=1KM | m3-km | 12362.8 |  | 2681.39 | 651.97 |  |  |  | 3258.874 | 6592.234
05.04.02.12 | TRANSPORTE DE MATERIAL DE ELIMINACION D>1KM | m3-km | 85482.5 |  | 2981.21 | 352.15 |  |  | 1562.8312 | 6755.7468 | 11651.9379
05.04.03 | OBRAS CIVILES |  |  | 0 | 0 | 0 | 0 | 0
05.04.03.01 | SOLADO DE CONCRETO PREMEZCLADO F'C=140 kg/cm2 (CEMENTO TIPO MS), E=0.10m | m2 | 1023.94 | [7 empty] | 0
05.04.03.02 | ENCOFRADO Y DESENCOFRADO CARA NO VISTA EN SECO | m2 | 153.91 | [7 empty] | 0
05.04.03.03 | SUMINISTRO Y DIMENSIONADO DE ACERO CORRUGADO FY= 4200 kg/cm2 GRADO 60 | kg | 26919.36 |  |  |  |  | 21535.488 |  | 4845.4848 | 26380.9728
05.04.03.04 | INSTALACION DE ACERO CORRUGADO FY= 4200 kg/cm2 GRADO 60 | kg | 26919.36 | [7 empty] | 0
05.04.03.05 | CONCRETO PREMEZCLADO F'C=280 kg/cm2 (CEMENTO TIPO MS) | m3 | 451.67 | [7 empty] | 0
05.04.03.06 | SELLADO DE JUNTAS DE DILATACIÓN EN CANAL | m | 905.4 | [7 empty] | 0
05.04.03.07 | CURADO CON ADITIVO QUIMICO EN CONCRETO | m2 | 2683.34 | [7 empty] | 0
05.05 | APORTANTE 1 (HACIA LA QDA. SANTA RITA) |  |  | 0 | 0 | 0 | 0 | 0
05.05.01 | OBRAS PRELIMINARES
05.05.01.01 | LIMPIEZA Y DESBROCE DE TERRENO MANUAL | m2 | 136.8 | [5 empty] | 136.8 | 0 | 136.8
05.05.01.02 | ELIMINACIÓN DE RESIDUOS SÓLIDOS | m3 | 20.52 | [5 empty] | 20.52 | 0 | 20.52
05.05.01.03 | TRAZO Y REPLANTEO PARA ESTRUCTURAS | m2 | 136.8 | [5 empty] | 136.8 | 0 | 136.8
05.05.01.04 | CINTA PLASTICA SENALIZADORA PARA LIMITE DE SEGURIDAD DE OBRA | m | 66 | [7 empty] | 0
05.05.01.05 | CERCO DE MALLA HDPE DE 1M DE ALTURA PARA LIMITE DE SEGURIDAD DE OBRA | m | 66 | [7 empty] | 0
05.05.02 | MOVIMIENTO DE TIERRAS |  |  | 0 | 0 | 0 | 0 | 0
05.05.02.01 | EXCAVACION C/MAQ. EN TERRENO NORMAL H<=2M | m3 | 58.05 | [7 empty] | 0
05.05.02.02 | CONFORMACIÓN, NIVELACIÓN Y COMPACTACIÓN DE FONDO DE EXCAVACION PARA ESTRUCTURAS | m2 | 136.8 | [5 empty] | 136.8 | 0 | 136.8
05.05.02.03 | SUMINISTRO EN PUNTO DE ACOPIO DE MATERIAL DE PRESTAMO (AFIRMADO) | m3 | 58.9 |  |  | 58.9 |  |  |  | 0 | 58.9
05.05.02.04 | CONFORMACION Y COMPACTACION CON MATERAIL DE PRESTAMO (AFIRMADO) | m3 | 58.9 | [7 empty] | 0
05.05.02.05 | SUMINISTRO EN PUNTO DE ACOPIO DE PIEDRA CANTO RODADO DE 6" A 10" | m3 | 73.69 | [7 empty] | 0
05.05.02.06 | TRANSPORTE DE PIEDRA, D <= 1 km | m3-km | 64.85 | [6 empty] | 11.7216 | 11.7216
05.05.02.07 | TRANSPORTE DE PIEDRA, D > 1 km | m3-km | 311.57 | [6 empty] | 15.8244 | 15.8244
05.05.02.08 | TRANSPORTE DE MATERIAL GRANULAR, D<=1KM | m3-km | 51.83 | [7 empty] | 0
05.05.02.09 | TRANSPORTE DE MATERIAL GRANULAR, D>1KM | m3-km | 249.03 | [7 empty] | 0
05.05.02.10 | TRANSPORTE DE MATERIAL DE ELIMINACION D<=1KM | m3-km | 51.08 | [5 empty] | 48.46 | 0 | 48.46
05.05.02.11 | TRANSPORTE DE MATERIAL DE ELIMINACION D>1KM | m3-km | 49.47 | [5 empty] | 46.9 | 0 | 46.9
05.05.03 | OBRAS CIVILES |  |  | 0 | 0 | 0 | 0 | 0
05.05.03.01 | ENCOFRADO Y DESENCOFRADO DE LOSA DE FONDO EN CANAL TIPO CAJA | m2 | 15.51 | [6 empty] | 15.51 | 15.51
05.05.03.02 | ENCOFRADO Y DESENCOFRADO DE MUROS EN CANAL TIPO CAJA | m2 | 35.67 | [6 empty] | 35.67 | 35.67
05.05.03.03 | CONCRETO CICLOPEO (f'c=175 kg/cm2 + 30% PG) | m3 | 44.4 | [6 empty] | 44.4 | 44.4
05.05.03.04 | JUNTA DE DILATACION ASFALTICA | m | 18.49 | [7 empty] | 0
05.05.03.05 | CURADO CON ADITIVO QUIMICO EN CONCRETO | m2 | 169.97 | [6 empty] | 169.97 | 169.97
05.05.03.06 | SUMINISTRO E INSTALACION DE GEOBOLSA 5x2.4x1m | und | 3 |  |  | 1.2 | 0.3 |  |  |  | 1.5
05.06 | APORTANTE 2 (HACIA LA QDA. SANTA RITA) |  |  | 0 | 0 | 0 | 0 | 0
05.06.01 | OBRAS PRELIMINARES |  |  | 0 | 0 | 0 | 0 | 0
05.06.01.01 | LIMPIEZA Y DESBROCE DE TERRENO MANUAL | m2 | 199.46 | [5 empty] | 199.46 | 0 | 199.46
05.06.01.02 | ELIMINACIÓN DE RESIDUOS SÓLIDOS | m3 | 29.92 | [5 empty] | 29.92 | 0 | 29.92
05.06.01.03 | TRAZO Y REPLANTEO PARA ESTRUCTURAS | m2 | 199.46 | [5 empty] | 190.62 | 0 | 190.62
05.06.01.04 | CINTA PLASTICA SENALIZADORA PARA LIMITE DE SEGURIDAD DE OBRA | m | 78.72 | [7 empty] | 0
05.06.01.05 | CERCO DE MALLA HDPE DE 1M DE ALTURA PARA LIMITE DE SEGURIDAD DE OBRA | m | 78.72 | [7 empty] | 0
05.06.02 | MOVIMIENTO DE TIERRAS |  |  | 0 | 0 | 0 | 0 | 0
05.06.02.01 | EXCAVACION C/MAQ. EN TERRENO NORMAL H<=2M | m3 | 210.1 | [7 empty] | 0
05.06.02.02 | CONFORMACIÓN, NIVELACIÓN Y COMPACTACIÓN DE FONDO DE EXCAVACION PARA ESTRUCTURAS | m2 | 199.46 | [5 empty] | 190.62 | 0 | 190.62
05.06.02.03 | SUMINISTRO EN PUNTO DE ACOPIO DE MATERIAL DE PRESTAMO (AFIRMADO) | m3 | 0.08 |  |  | 0.08 |  |  |  | 0 | 0.08
05.06.02.04 | CONFORMACION Y COMPACTACION CON MATERAIL DE PRESTAMO (AFIRMADO) | m3 | 0.08 | [7 empty] | 0
05.06.02.05 | SUMINISTRO EN PUNTO DE ACOPIO DE PIEDRA CANTO RODADO DE 6" A 10" | m3 | 73.69 |  |  |  | 73.69 |  |  | 0 | 73.69
05.06.02.06 | TRANSPORTE DE PIEDRA, D <= 1 km | m3-km | 64.85 | [6 empty] | 15.2119 | 15.2119
05.06.02.07 | TRANSPORTE DE PIEDRA, D > 1 km | m3-km | 311.38 | [6 empty] | 22.1024 | 22.1024
05.06.02.08 | TRANSPORTE DE MATERIAL GRANULAR, D<=1KM | m3-km | 0.07 | [7 empty] | 0
05.06.02.09 | TRANSPORTE DE MATERIAL GRANULAR, D>1KM | m3-km | 0.34 | [7 empty] | 0
05.06.02.10 | TRANSPORTE DE MATERIAL DE ELIMINACION D<=1KM | m3-km | 184.89 | [5 empty] | 184.89 | 0 | 184.89
05.06.02.11 | TRANSPORTE DE MATERIAL DE ELIMINACION D>1KM | m3-km | 178.51 | [5 empty] | 178.51 | 0 | 178.51
05.06.03 | OBRAS CIVILES |  |  | 0 | 0 | 0 | 0 | 0
05.06.03.01 | ENCOFRADO Y DESENCOFRADO DE LOSA DE FONDO EN CANAL TIPO CAJA | m2 | 15.53 | [6 empty] | 15.53 | 15.53
05.06.03.02 | ENCOFRADO Y DESENCOFRADO DE MUROS EN CANAL TIPO CAJA | m2 | 28.52 | [6 empty] | 28.52 | 28.52
05.06.03.03 | CONCRETO CICLOPEO (f'c=175 kg/cm2 + 30% PG) | m3 | 51.55 | [6 empty] | 51.55 | 51.55
05.06.03.04 | JUNTA DE DILATACION ASFALTICA | m | 15.1 | [7 empty] | 0
05.06.03.05 | CURADO CON ADITIVO QUIMICO EN CONCRETO | m2 | 167.66 | [6 empty] | 167.66 | 167.66
05.06.03.06 | SUMINISTRO E INSTALACION DE GEOBOLSA 5x2.4x1m | und | 5 |  |  | 2 | 0.5 |  |  |  | 2.5
05.07 | APORTANTE 3 (HACIA LA QDA. SANTA RITA) |  |  | 0 | 0 | 0 | 0 | 0
05.07.01 | OBRAS PRELIMINARES |  |  | 0 | 0 | 0 | 0 | 0
05.07.01.01 | LIMPIEZA Y DESBROCE DE TERRENO MANUAL | m2 | 149.51 |  |  |  | 149.51 |  |  | 0 | 149.51
05.07.01.02 | ELIMINACIÓN DE RESIDUOS SÓLIDOS | m3 | 22.43 |  |  |  | 22.43 |  |  | 0 | 22.43
05.07.01.03 | TRAZO Y REPLANTEO PARA ESTRUCTURAS | m2 | 149.51 |  |  |  | 149.51 |  |  | 0 | 149.51
05.07.01.04 | CINTA PLASTICA SENALIZADORA PARA LIMITE DE SEGURIDAD DE OBRA | m | 68.96 |  |  |  | 68.96 |  |  | 0 | 68.96
05.07.01.05 | CERCO DE MALLA HDPE DE 1M DE ALTURA PARA LIMITE DE SEGURIDAD DE OBRA | m | 68.96 |  |  |  | 68.96 |  |  | 0 | 68.96
05.07.02 | MOVIMIENTO DE TIERRAS |  |  | 0 | 0 | 0 | 0 | 0
05.07.02.01 | EXCAVACION C/MAQ. EN TERRENO NORMAL H<=2M | m3 | 55.07 |  |  |  | 55.07 |  |  | 0 | 55.07
05.07.02.02 | CONFORMACIÓN, NIVELACIÓN Y COMPACTACIÓN DE FONDO DE EXCAVACION PARA ESTRUCTURAS | m2 | 149.51 |  |  |  | 149.07 |  |  | 0 | 149.07
05.07.02.03 | SUMINISTRO EN PUNTO DE ACOPIO DE MATERIAL DE PRESTAMO (AFIRMADO) | m3 | 3.16 |  |  | 3.16 |  |  |  | 0 | 3.16
05.07.02.04 | CONFORMACION Y COMPACTACION CON MATERAIL DE PRESTAMO (AFIRMADO) | m3 | 3.16 | [7 empty] | 0
05.07.02.05 | SUMINISTRO EN PUNTO DE ACOPIO DE PIEDRA CANTO RODADO DE 6" A 10" | m3 | 73.69 |  |  |  | 73.69 |  |  | 0 | 73.69
05.07.02.06 | TRANSPORTE DE PIEDRA, D <= 1 km | m3-km | 64.85 | [5 empty] | 11.9675 | 0 | 11.9675
05.07.02.07 | TRANSPORTE DE PIEDRA, D > 1 km | m3-km | 311.53 | [5 empty] | 6.8501 | 0 | 6.8501
05.07.02.08 | TRANSPORTE DE MATERIAL GRANULAR, D<=1KM | m3-km | 2.78 | [7 empty] | 0
05.07.02.09 | TRANSPORTE DE MATERIAL GRANULAR, D>1KM | m3-km | 13.36 | [7 empty] | 0
05.07.02.10 | TRANSPORTE DE MATERIAL DE ELIMINACION D<=1KM | m3-km | 48.46 |  |  |  | 48.46 |  |  | 0 | 48.46
05.07.02.11 | TRANSPORTE DE MATERIAL DE ELIMINACION D>1KM | m3-km | 46.9 |  |  |  | 46.9 |  |  | 0 | 46.9
05.07.03 | OBRAS CIVILES |  |  | 0 | 0 | 0 | 0 | 0
05.07.03.01 | ENCOFRADO Y DESENCOFRADO DE LOSA DE FONDO EN CANAL TIPO CAJA | m2 | 14.35 | [5 empty] | 13.374 | 0 | 13.374
05.07.03.02 | ENCOFRADO Y DESENCOFRADO DE MUROS EN CANAL TIPO CAJA | m2 | 31.87 | [5 empty] | 31.87 | 0 | 31.87
05.07.03.03 | CONCRETO CICLOPEO (f'c=175 kg/cm2 + 30% PG) | m3 | 17.31 | [5 empty] | 17.31 | 0 | 17.31
05.07.03.04 | JUNTA DE DILATACION ASFALTICA | m | 11.73 | [7 empty] | 0
05.07.03.05 | CURADO CON ADITIVO QUIMICO EN CONCRETO | m2 | 150.56 | [5 empty] | 150.56 | 0 | 150.56
05.07.03.06 | SUMINISTRO E INSTALACION DE GEOBOLSA 5x2.4x1m | und | 3 |  |  | 1.2 | 0.3 | 1.5 |  | 0 | 3
05.08 | APORTANTE 4 (HACIA LA QDA. SANTA RITA) |  |  | 0 | 0 | 0 | 0 | 0
05.08.01 | OBRAS PRELIMINARES |  |  | 0 | 0 | 0 | 0 | 0
05.08.01.01 | LIMPIEZA Y DESBROCE DE TERRENO MANUAL | m2 | 377.12 |  |  |  | 377.12 |  |  | 0 | 377.12
05.08.01.02 | ELIMINACIÓN DE RESIDUOS SÓLIDOS | m3 | 56.57 |  |  |  | 56.57 |  |  | 0 | 56.57
05.08.01.03 | TRAZO Y REPLANTEO PARA ESTRUCTURAS | m2 | 377.12 |  |  |  | 377.12 |  |  | 0 | 377.12
05.08.01.04 | CINTA PLASTICA SENALIZADORA PARA LIMITE DE SEGURIDAD DE OBRA | m | 118.75 |  |  |  | 118.75 |  |  | 0 | 118.75
05.08.01.05 | CERCO DE MALLA HDPE DE 1M DE ALTURA PARA LIMITE DE SEGURIDAD DE OBRA | m | 118.75 |  |  |  | 118.75 |  |  | 0 | 118.75
05.08.02 | MOVIMIENTO DE TIERRAS |  |  | 0 | 0 | 0 | 0 | 0
05.08.02.01 | EXCAVACION C/MAQ. EN TERRENO NORMAL H<=2M | m3 | 230.27 |  |  |  | 230.27 |  |  | 0 | 230.27
05.08.02.02 | CONFORMACIÓN, NIVELACIÓN Y COMPACTACIÓN DE FONDO DE EXCAVACION PARA ESTRUCTURAS | m2 | 377.12 |  |  |  | 377.12 |  |  | 0 | 377.12
05.08.02.03 | SUMINISTRO EN PUNTO DE ACOPIO DE MATERIAL DE PRESTAMO (AFIRMADO) | m3 | 0.33 |  |  | 0.33 |  |  |  | 0 | 0.33
05.08.02.04 | CONFORMACION Y COMPACTACION CON MATERAIL DE PRESTAMO (AFIRMADO) | m3 | 0.33 | [7 empty] | 0
05.08.02.05 | SUMINISTRO EN PUNTO DE ACOPIO DE PIEDRA CANTO RODADO DE 6" A 10" | m3 | 73.69 | [6 empty] | 54 | 54
05.08.02.06 | TRANSPORTE DE PIEDRA, D <= 1 km | m3-km | 64.85 | [5 empty] | 43.2173 | 0 | 43.2173
05.08.02.07 | TRANSPORTE DE PIEDRA, D > 1 km | m3-km | 311.49 | [5 empty] | 22.0674 | 0 | 22.0674
05.08.02.08 | TRANSPORTE DE MATERIAL GRANULAR, D<=1KM | m3-km | 0.29 | [7 empty] | 0
05.08.02.09 | TRANSPORTE DE MATERIAL GRANULAR, D>1KM | m3-km | 1.4 | [7 empty] | 0
05.08.02.10 | TRANSPORTE DE MATERIAL DE ELIMINACION D<=1KM | m3-km | 202.64 |  |  |  | 202.64 |  |  | 0 | 202.64
05.08.02.11 | TRANSPORTE DE MATERIAL DE ELIMINACION D>1KM | m3-km | 195.99 |  |  |  | 195.99 |  |  | 0 | 195.99
05.08.03 | OBRAS CIVILES |  |  | 0 | 0 | 0 | 0 | 0
05.08.03.01 | ENCOFRADO Y DESENCOFRADO DE LOSA DE FONDO EN CANAL TIPO CAJA | m2 | 74.01 | [5 empty] | 52.983 | 0 | 52.983
05.08.03.02 | ENCOFRADO Y DESENCOFRADO DE MUROS EN CANAL TIPO CAJA | m2 | 47.9 | [5 empty] | 47.9 | 0 | 47.9
05.08.03.03 | CONCRETO CICLOPEO (f'c=175 kg/cm2 + 30% PG) | m3 | 91.82 | [5 empty] | 91.82 | 0 | 91.82
05.08.03.04 | JUNTA DE DILATACION ASFALTICA | m | 22.33 | [7 empty] | 0
05.08.03.05 | CURADO CON ADITIVO QUIMICO EN CONCRETO | m2 | 331.53 | [5 empty] | 331.53 | 0 | 331.53
05.08.03.06 | SUMINISTRO E INSTALACION DE GEOBOLSA 5x2.4x1m | und | 9 |  |  | 3.6 | 0.9 | 4.5 |  | 0 | 9
05.09 | APORTANTE 5 (HACIA LA QDA. SANTA RITA) |  |  | 0 | 0 | 0 | 0 | 0
05.09.01 | OBRAS PRELIMINARES |  |  | 0 | 0 | 0 | 0 | 0
05.09.01.01 | LIMPIEZA Y DESBROCE DE TERRENO MANUAL | m2 | 242.62 |  |  | 242.48 |  |  |  | 0 | 242.48
05.09.01.02 | ELIMINACIÓN DE RESIDUOS SÓLIDOS | m3 | 36.39 |  |  | 36.372 |  |  |  | 0 | 36.372
05.09.01.03 | TRAZO Y REPLANTEO PARA ESTRUCTURAS | m2 | 242.62 |  |  | 242.48 |  |  |  | 0 | 242.48
05.09.01.04 | CINTA PLASTICA SENALIZADORA PARA LIMITE DE SEGURIDAD DE OBRA | m | 81.66 |  |  | 81.66 |  |  |  | 0 | 81.66
05.09.01.05 | CERCO DE MALLA HDPE DE 1M DE ALTURA PARA LIMITE DE SEGURIDAD DE OBRA | m | 81.66 |  |  | 81.66 |  |  |  | 0 | 81.66
05.09.02 | MOVIMIENTO DE TIERRAS |  |  | 0 | 0 | 0 | 0 | 0
05.09.02.01 | EXCAVACION C/MAQ. EN TERRENO NORMAL H<=2M | m3 | 273.51 |  |  |  | 273.51 |  |  | 0 | 273.51
05.09.02.02 | CONFORMACIÓN, NIVELACIÓN Y COMPACTACIÓN DE FONDO DE EXCAVACION PARA ESTRUCTURAS | m2 | 242.62 |  |  |  | 234.07 |  |  | 0 | 234.07
05.09.02.03 | SUMINISTRO EN PUNTO DE ACOPIO DE PIEDRA CANTO RODADO DE 6" A 10" | m3 | 73.69 | [7 empty] | 0
05.09.02.04 | TRANSPORTE DE PIEDRA, D <= 1 km | m3-km | 64.85 | [5 empty] | 17.5322 | 0 | 17.5322
05.09.02.05 | TRANSPORTE DE PIEDRA, D > 1 km | m3-km | 311.64 | [5 empty] | 8.2945 | 0 | 8.2945
05.09.02.06 | TRANSPORTE DE MATERIAL DE ELIMINACION D<=1KM | m3-km | 240.69 |  |  |  | 240.69 |  |  | 0 | 240.69
05.09.02.07 | TRANSPORTE DE MATERIAL DE ELIMINACION D>1KM | m3-km | 233.34 |  |  |  | 233.34 |  |  | 0 | 233.34
05.09.03 | OBRAS CIVILES |  |  | 0 | 0 | 0 | 0 | 0
05.09.03.01 | ENCOFRADO Y DESENCOFRADO DE LOSA DE FONDO EN CANAL TIPO CAJA | m2 | 18.5 | [5 empty] | 18.5 | 0 | 18.5
05.09.03.02 | ENCOFRADO Y DESENCOFRADO DE MUROS EN CANAL TIPO CAJA | m2 | 40.96 | [5 empty] | 40.96 | 0 | 40.96
05.09.03.03 | CONCRETO CICLOPEO (f'c=175 kg/cm2 + 30% PG) | m3 | 62.98 | [5 empty] | 62.98 | 0 | 62.98
05.09.03.04 | JUNTA DE DILATACION ASFALTICA | m | 14.38 | [7 empty] | 0
05.09.03.05 | CURADO CON ADITIVO QUIMICO EN CONCRETO | m2 | 230.83 | [5 empty] | 230.83 | 0 | 230.83
05.09.03.06 | SUMINISTRO E INSTALACION DE GEOBOLSA 5x2.4x1m | und | 4 |  |  | 1.6 | 0.4 | 2 |  | 0 | 4
05.10 | APORTANTE 6 (HACIA LA QDA. SANTA RITA) |  |  | 0 | 0 | 0 | 0 | 0
05.10.01 | OBRAS PRELIMINARES |  |  | 0 | 0 | 0 | 0 | 0
05.10.01.01 | LIMPIEZA Y DESBROCE DE TERRENO MANUAL | m2 | 285.53 | 285.53 | [5 empty] | 0 | 285.53
05.10.01.02 | ELIMINACIÓN DE RESIDUOS SÓLIDOS | m3 | 42.83 |  |  | 42.8295 |  |  |  | 0 | 42.8295
05.10.01.03 | TRAZO Y REPLANTEO PARA ESTRUCTURAS | m2 | 285.53 | 285.53 | [5 empty] | 0 | 285.53
05.10.01.04 | CINTA PLASTICA SENALIZADORA PARA LIMITE DE SEGURIDAD DE OBRA | m | 86 | 86 | [5 empty] | 0 | 86
05.10.01.05 | CERCO DE MALLA HDPE DE 1M DE ALTURA PARA LIMITE DE SEGURIDAD DE OBRA | m | 86 | 86 | [5 empty] | 0 | 86
05.10.02 | MOVIMIENTO DE TIERRAS |  |  | 0 | 0 | 0 | 0 | 0
05.10.02.01 | EXCAVACION EN ROCA FIJA | m3 | 548.53 |  |  |  | 548.53 |  |  | 0 | 548.53
05.10.02.02 | CONFORMACIÓN, NIVELACIÓN Y COMPACTACIÓN DE FONDO DE EXCAVACION PARA ESTRUCTURAS | m2 | 285.53 |  |  |  | 223.345 |  |  | 0 | 223.345
05.10.02.03 | SUMINISTRO EN PUNTO DE ACOPIO DE PIEDRA CANTO RODADO DE 6" A 10" | m3 | 73.69 |  |  |  | 73.69 |  |  | 0 | 73.69
05.10.02.04 | TRANSPORTE DE PIEDRA, D <= 1 km | m3-km | 64.85 | [5 empty] | 54.7712 | 0 | 54.7712
05.10.02.05 | TRANSPORTE DE PIEDRA, D > 1 km | m3-km | 311.68 | [5 empty] | 20.0027 | 0 | 20.0027
05.10.02.06 | TRANSPORTE DE MATERIAL DE ELIMINACION D<=1KM | m3-km | 482.71 |  |  |  | 482.71 |  |  | 0 | 482.71
05.10.02.07 | TRANSPORTE DE MATERIAL DE ELIMINACION D>1KM | m3-km | 468.24 |  |  |  | 307.4907 |  |  | 0 | 307.4907
05.10.03 | OBRAS CIVILES |  |  | 0 | 0 | 0 | 0 | 0
05.10.03.01 | ENCOFRADO Y DESENCOFRADO DE LOSA DE FONDO EN CANAL TIPO CAJA | m2 | 18.02 | [5 empty] | 18.02 | 0 | 18.02
05.10.03.02 | ENCOFRADO Y DESENCOFRADO DE MUROS EN CANAL TIPO CAJA | m2 | 52.98 | [5 empty] | 52.98 | 0 | 52.98
05.10.03.03 | CONCRETO CICLOPEO (f'c=175 kg/cm2 + 30% PG) | m3 | 62.24 | [5 empty] | 62.24 | 0 | 62.24
05.10.03.04 | JUNTA DE DILATACION ASFALTICA | m | 15.14 | [7 empty] | 0
05.10.03.05 | CURADO CON ADITIVO QUIMICO EN CONCRETO | m2 | 234.73 | [5 empty] | 234.73 | 0 | 234.73
05.10.03.06 | SUMINISTRO E INSTALACION DE GEOBOLSA 5x2.4x1m | und | 4 |  |  | 1.6 | 2.4 |  |  | 0 | 4
05.11 | APORTANTE 7 (HACIA LA QDA. SANTA RITA) |  |  | 0 | 0 | 0 | 0 | 0
05.11.01 | OBRAS PRELIMINARES |  |  | 0 | 0 | 0 | 0 | 0
05.11.01.01 | LIMPIEZA Y DESBROCE DE TERRENO MANUAL | m2 | 420.95 | 420.95 | [5 empty] | 0 | 420.95
05.11.01.02 | ELIMINACIÓN DE RESIDUOS SÓLIDOS | m3 | 63.14 | 63.14 | [5 empty] | 0 | 63.14
05.11.01.03 | TRAZO Y REPLANTEO PARA ESTRUCTURAS | m2 | 420.95 | 420.95 | [5 empty] | 0 | 420.95
05.11.01.04 | CINTA PLASTICA SENALIZADORA PARA LIMITE DE SEGURIDAD DE OBRA | m | 105.63 | 105.63 | [5 empty] | 0 | 105.63
05.11.01.05 | CERCO DE MALLA HDPE DE 1M DE ALTURA PARA LIMITE DE SEGURIDAD DE OBRA | m | 105.63 | 105.63 | [5 empty] | 0 | 105.63
05.11.02 | MOVIMIENTO DE TIERRAS |  |  | 0 | 0 | 0 | 0 | 0
05.11.02.01 | EXCAVACION EN ROCA SUELTA | m3 | 984.98 |  |  |  | 984.98 |  |  | 0 | 984.98
05.11.02.02 | CONFORMACIÓN, NIVELACIÓN Y COMPACTACIÓN DE FONDO DE EXCAVACION PARA ESTRUCTURAS | m2 | 420.95 |  |  |  | 364.623 |  |  | 0 | 364.623
05.11.02.03 | SUMINISTRO EN PUNTO DE ACOPIO DE PIEDRA CANTO RODADO DE 6" A 10" | m3 | 73.69 | 73.69 | [5 empty] | 0 | 73.69
05.11.02.04 | TRANSPORTE DE PIEDRA, D <= 1 km | m3-km | 64.85 |  |  |  |  | 34.32 |  | 0 | 34.32
05.11.02.05 | TRANSPORTE DE PIEDRA, D > 1 km | m3-km | 312.01 |  |  |  |  | 17.55 |  | 0 | 17.55
05.11.02.06 | TRANSPORTE DE MATERIAL DE ELIMINACION D<=1KM | m3-km | 866.78 | 866.78 | [5 empty] | 0 | 866.78
05.11.02.07 | TRANSPORTE DE MATERIAL DE ELIMINACION D>1KM | m3-km | 845.23 | 229.9 | [5 empty] | 0 | 229.9
05.11.03 | OBRAS CIVILES |  |  | 0 | 0 | 0 | 0 | 0
05.11.03.01 | ENCOFRADO Y DESENCOFRADO DE LOSA DE FONDO EN CANAL TIPO CAJA | m2 | 23.88 |  |  |  |  | 7.647 | 16.233 | 0 | 23.88
05.11.03.02 | ENCOFRADO Y DESENCOFRADO DE MUROS EN CANAL TIPO CAJA | m2 | 57.45 |  |  |  |  | 57.45 |  | 0 | 57.45
05.11.03.03 | CONCRETO CICLOPEO (f'c=175 kg/cm2 + 30% PG) | m3 | 102.37 |  |  |  |  | 24.3751 | 77.9949 | 0 | 102.37
05.11.03.04 | JUNTA DE DILATACION ASFALTICA | m | 17.17 | [7 empty] | 0
05.11.03.05 | CURADO CON ADITIVO QUIMICO EN CONCRETO | m2 | 373.42 |  |  |  |  | 84.493 | 84.493 | 0 | 168.986
05.11.03.06 | SUMINISTRO E INSTALACION DE GEOBOLSA 5x2.4x1m | und | 5 |  |  | 2 | 3 |  |  | 0 | 5
05.12 | APORTANTE 1 (HACIA LA QDA. POLITECNICO) |  |  | 0 | 0 | 0 | 0 | 0
05.12.01 | OBRAS PRELIMINARES |  |  | 0 | 0 | 0 | 0 | 0
05.12.01.01 | LIMPIEZA Y DESBROCE DE TERRENO MANUAL | m2 | 296.35 | [7 empty] | 0
05.12.01.02 | ELIMINACIÓN DE RESIDUOS SÓLIDOS | m3 | 44.45 | [7 empty] | 0
05.12.01.03 | TRAZO Y REPLANTEO PARA ESTRUCTURAS | m2 | 296.35 | [7 empty] | 0
05.12.01.04 | CINTA PLASTICA SENALIZADORA PARA LIMITE DE SEGURIDAD DE OBRA | m | 101.96 | [7 empty] | 0
05.12.01.05 | CERCO DE MALLA HDPE DE 1M DE ALTURA PARA LIMITE DE SEGURIDAD DE OBRA | m | 101.96 | [7 empty] | 0
05.12.02 | MOVIMIENTO DE TIERRAS |  |  | 0 | 0 | 0 | 0 | 0
05.12.02.01 | EXCAVACION EN ROCA SUELTA | m3 | 624.23 | [7 empty] | 0
05.12.02.02 | CONFORMACIÓN, NIVELACIÓN Y COMPACTACIÓN DE FONDO DE EXCAVACION PARA ESTRUCTURAS | m2 | 296.35 | [7 empty] | 0
05.12.02.03 | SUMINISTRO EN PUNTO DE ACOPIO DE PIEDRA CANTO RODADO DE 6" A 10" | m3 | 73.69 | [7 empty] | 0
05.12.02.04 | TRANSPORTE DE PIEDRA, D <= 1 km | m3-km | 64.85 | [7 empty] | 0
05.12.02.05 | TRANSPORTE DE PIEDRA, D > 1 km | m3-km | 304.53 | [7 empty] | 0
05.12.02.06 | TRANSPORTE DE MATERIAL DE ELIMINACION D<=1KM | m3-km | 549.32 | [7 empty] | 0
05.12.02.07 | TRANSPORTE DE MATERIAL DE ELIMINACION D>1KM | m3-km | 3604.86 | [7 empty] | 0
05.12.03 | OBRAS CIVILES |  |  | 0 | 0 | 0 | 0 | 0
05.12.03.01 | ENCOFRADO Y DESENCOFRADO DE LOSA DE FONDO EN CANAL TIPO CAJA | m2 | 15.53 | [7 empty] | 0
05.12.03.02 | ENCOFRADO Y DESENCOFRADO DE MUROS EN CANAL TIPO CAJA | m2 | 28.52 | [7 empty] | 0
05.12.03.03 | CONCRETO CICLOPEO (f'c=175 kg/cm2 + 30% PG) | m3 | 65.32 | [7 empty] | 0
05.12.03.04 | JUNTA DE DILATACION ASFALTICA | m | 18.96 | [7 empty] | 0
05.12.03.05 | CURADO CON ADITIVO QUIMICO EN CONCRETO | m2 | 167.66 | [7 empty] | 0
05.12.03.06 | SUMINISTRO E INSTALACION DE GEOBOLSA 5x2.4x1m | und | 7 |  |  | 2.8 | 0.7 |  |  | 0 | 3.5
05.13 | APORTANTE 2 (HACIA LA QDA. POLITECNICO) |  |  | 0 | 0 | 0 | 0 | 0
05.13.01 | OBRAS PRELIMINARES |  |  | 0 | 0 | 0 | 0 | 0
05.13.01.01 | LIMPIEZA Y DESBROCE DE TERRENO MANUAL | m2 | 158.69 | [7 empty] | 0
05.13.01.02 | ELIMINACIÓN DE RESIDUOS SÓLIDOS | m3 | 23.8 | [7 empty] | 0
05.13.01.03 | TRAZO Y REPLANTEO PARA ESTRUCTURAS | m2 | 158.69 | [7 empty] | 0
05.13.01.04 | CINTA PLASTICA SENALIZADORA PARA LIMITE DE SEGURIDAD DE OBRA | m | 69.7 | [7 empty] | 0
05.13.01.05 | CERCO DE MALLA HDPE DE 1M DE ALTURA PARA LIMITE DE SEGURIDAD DE OBRA | m | 69.7 | [7 empty] | 0
05.13.02 | MOVIMIENTO DE TIERRAS |  |  | 0 | 0 | 0 | 0 | 0
05.13.02.01 | EXCAVACION C/MAQ. EN TERRENO NORMAL H<=2M | m3 | 46.42 | [7 empty] | 0
05.13.02.02 | EXCAVACION EN ROCA SUELTA | m3 | 46.42 | [7 empty] | 0
05.13.02.03 | EXCAVACION EN ROCA FIJA | m3 | 139.26 | [7 empty] | 0
05.13.02.04 | CONFORMACIÓN, NIVELACIÓN Y COMPACTACIÓN DE FONDO DE EXCAVACION PARA ESTRUCTURAS | m2 | 158.69 | [7 empty] | 0
05.13.02.05 | SUMINISTRO EN PUNTO DE ACOPIO DE PIEDRA CANTO RODADO DE 6" A 10" | m3 | 73.69 | [7 empty] | 0
05.13.02.06 | TRANSPORTE DE PIEDRA, D <= 1 km | m3-km | 64.85 | [7 empty] | 0
05.13.02.07 | TRANSPORTE DE PIEDRA, D > 1 km | m3-km | 304.57 | [7 empty] | 0
05.13.02.08 | TRANSPORTE DE MATERIAL DE ELIMINACION D<=1KM | m3-km | 40.85 | [7 empty] | 0
05.13.02.09 | TRANSPORTE DE MATERIAL DE ELIMINACION D>1KM | m3-km | 268.09 | [7 empty] | 0
05.13.03 | OBRAS CIVILES |  |  | 0 | 0 | 0 | 0 | 0
05.13.03.01 | ENCOFRADO Y DESENCOFRADO DE LOSA DE FONDO EN CANAL TIPO CAJA | m2 | 14.33 | [7 empty] | 0
05.13.03.02 | ENCOFRADO Y DESENCOFRADO DE MUROS EN CANAL TIPO CAJA | m2 | 32.29 | [7 empty] | 0
05.13.03.03 | CONCRETO CICLOPEO (f'c=175 kg/cm2 + 30% PG) | m3 | 33.7 | [7 empty] | 0
05.13.03.04 | JUNTA DE DILATACION ASFALTICA | m | 11.2 | [7 empty] | 0
05.13.03.05 | CURADO CON ADITIVO QUIMICO EN CONCRETO | m2 | 143.74 | [7 empty] | 0
05.13.03.06 | SUMINISTRO E INSTALACION DE GEOBOLSA 5x2.4x1m | und | 3 |  |  | 1.2 | 0.3 |  |  | 0 | 1.5
05.14 | APORTANTE 3 (HACIA LA QDA. POLITECNICO) |  |  | 0 | 0 | 0 | 0 | 0
05.14.01 | OBRAS PRELIMINARES |  |  | 0 | 0 | 0 | 0 | 0 |  | 0
05.14.01.01 | LIMPIEZA Y DESBROCE DE TERRENO MANUAL | m2 | 790.11 |  |  |  |  | 790.11 |  | 0 | 790.11
05.14.01.02 | ELIMINACIÓN DE RESIDUOS SÓLIDOS | m3 | 118.52 |  |  |  |  | 118.52 |  | 0 | 118.52
05.14.01.03 | TRAZO Y REPLANTEO PARA ESTRUCTURAS | m2 | 790.11 |  |  |  |  | 790.11 |  | 0 | 790.11
05.14.01.04 | CINTA PLASTICA SENALIZADORA PARA LIMITE DE SEGURIDAD DE OBRA | m | 141.96 | [7 empty] | 0
05.14.01.05 | CERCO DE MALLA HDPE DE 1M DE ALTURA PARA LIMITE DE SEGURIDAD DE OBRA | m | 141.96 | [7 empty] | 0
05.14.02 | MOVIMIENTO DE TIERRAS |  |  | 0 | 0 | 0 | 0 | 0
05.14.02.01 | EXCAVACION C/MAQ. EN TERRENO NORMAL H<=2M | m3 | 450.11 | [7 empty] | 0
05.14.02.02 | EXCAVACION EN ROCA SUELTA | m3 | 450.11 | [7 empty] | 0
05.14.02.03 | EXCAVACION EN ROCA FIJA | m3 | 1350.33 | [7 empty] | 0
05.14.02.04 | CONFORMACIÓN, NIVELACIÓN Y COMPACTACIÓN DE FONDO DE EXCAVACION PARA ESTRUCTURAS | m2 | 790.11 | [7 empty] | 0
05.14.02.05 | SUMINISTRO EN PUNTO DE ACOPIO DE MATERIAL DE PRESTAMO (AFIRMADO) | m3 | 0.08 |  |  | 0.08 |  |  |  | 0 | 0.08
05.14.02.06 | CONFORMACION Y COMPACTACION CON MATERAIL DE PRESTAMO (AFIRMADO) | m3 | 0.08 | [7 empty] | 0
05.14.02.07 | SUMINISTRO EN PUNTO DE ACOPIO DE PIEDRA CANTO RODADO DE 6" A 10" | m3 | 73.69 | [7 empty] | 0
05.14.02.08 | TRANSPORTE DE PIEDRA, D <= 1 km | m3-km | 64.85 | [7 empty] | 0
05.14.02.09 | TRANSPORTE DE PIEDRA, D > 1 km | m3-km | 305.64 | [7 empty] | 0
05.14.02.10 | TRANSPORTE DE MATERIAL GRANULAR, D<=1KM | m3-km | 0.07 | [7 empty] | 0
05.14.02.11 | TRANSPORTE DE MATERIAL GRANULAR, D>1KM | m3-km | 0.34 | [7 empty] | 0
05.14.02.12 | TRANSPORTE DE MATERIAL DE ELIMINACION D<=1KM | m3-km | 396.1 | [7 empty] | 0
05.14.02.13 | TRANSPORTE DE MATERIAL DE ELIMINACION D>1KM | m3-km | 2606.1 | [7 empty] | 0
05.14.03 | OBRAS CIVILES |  |  | 0 | 0 | 0 | 0 | 0
05.14.03.01 | ENCOFRADO Y DESENCOFRADO DE LOSA DE FONDO EN CANAL TIPO CAJA | m2 | 35.61 | [7 empty] | 0
05.14.03.02 | ENCOFRADO Y DESENCOFRADO DE MUROS EN CANAL TIPO CAJA | m2 | 90.75 | [7 empty] | 0
05.14.03.03 | CONCRETO CICLOPEO (f'c=175 kg/cm2 + 30% PG) | m3 | 166.66 | [7 empty] | 0
05.14.03.04 | JUNTA DE DILATACION ASFALTICA | m | 27.73 | [7 empty] | 0
05.14.03.05 | CURADO CON ADITIVO QUIMICO EN CONCRETO | m2 | 634.2 | [7 empty] | 0
05.14.03.06 | SUMINISTRO E INSTALACION DE GEOBOLSA 5x2.4x1m | und | 6 |  |  | 2.4 | 0.6 |  |  | 0 | 3
05.15 | ESTRUCTURA DE DESCARGA Y DISIPADOR DE ENERGIA (QUEBRADA POLITECNICO) |  |  | 0 | 0 | 0 | 0 | 0
05.15.01 | OBRAS PRELIMINARES |  |  | 0 | 0 | 0 | 0 | 0
05.15.01.01 | LIMPIEZA INICIAL DEL TERRENO CON EQUIPO | m2 | 3918.67 |  |  |  |  | 1570.37 |  | 2348.3 | 3918.67
05.15.01.02 | ELIMINACIÓN DE RESIDUOS SÓLIDOS | m3 | 587.8 |  |  |  |  | 235.5555 |  | 352.2445 | 587.8
05.15.01.03 | TRAZO Y REPLANTEO PARA ESTRUCTURAS | m2 | 816.36 |  |  |  |  | 352.6 |  | 463.76 | 816.36
05.15.01.04 | CINTA PLASTICA SENALIZADORA PARA LIMITE DE SEGURIDAD DE OBRA | m | 454.75 | [7 empty] | 0
05.15.01.05 | CERCO DE MALLA HDPE DE 1M DE ALTURA PARA LIMITE DE SEGURIDAD DE OBRA | m | 454.75 | [7 empty] | 0
05.15.02 | MOVIMIENTO DE TIERRAS |  |  | 0 | 0 | 0 | 0 | 0
05.15.02.01 | EXCAVACION C/MAQ. EN TERRENO NORMAL H<=2M | m3 | 17402.42 |  |  |  |  | 2558.81 |  | 6818.46 | 9377.27
05.15.02.02 | EXCAVACION MANUAL PARA ANCLAJE DE GEOTEXTIL | m3 | 7.56 | [7 empty] | 0
05.15.02.03 | CONFORMACIÓN, NIVELACIÓN Y COMPACTACIÓN DE FONDO DE EXCAVACION PARA ESTRUCTURAS | m2 | 816.36 |  |  |  |  | 352.6 |  | 217.3 | 569.9
05.15.02.04 | SUMINISTRO EN PUNTO DE ACOPIO DE MATERIAL DE PRÉSTAMO (RELLENO ESTRUCTURAL) | m3 | 1545.57 |  |  |  |  | 1545.57 |  | 0 | 1545.57
05.15.02.05 | SUMINISTRO EN PUNTO DE ACOPIO DE PIEDRA CANTO RODADO DE 6" A 10" | m3 | 364.8 | [6 empty] | 364.8 | 364.8
05.15.02.06 | RELLENO COMPACTADO PARA ESTRUCTURAS | m3 | 1545.57 | [6 empty] | 393.624 | 393.624
05.15.02.07 | TRANSPORTE DE PIEDRA PARA GAVIÓN, D<= 1 KM | m3-km | 321.02 |  |  |  |  | 132 |  | 189.024 | 321.024
05.15.02.08 | TRANSPORTE DE PIEDRA PARA GAVIÓN, D>1 KM | m3-km | 533.33 |  |  |  |  | 415.9241 |  | 117.406 | 533.33
05.15.02.09 | TRANSPORTE DE MATERIAL GRANULAR, D<=1KM | m3-km | 1360.09 | [6 empty] | 1360.09 | 1360.09
05.15.02.10 | TRANSPORTE DE MATERIAL GRANULAR, D>1KM | m3-km | 3019.64 | [6 empty] | 3019.64 | 3019.64
05.15.02.11 | TRANSPORTE DE MATERIAL DE ELIMINACION D<=1KM | m3-km | 10729.81 |  |  |  |  | 2251.7528 |  | 2977.8866 | 5229.6394
05.15.02.12 | TRANSPORTE DE MATERIAL DE ELIMINACION D>1KM | m3-km | 68716.13 |  |  |  |  | 6615.3171 |  | 8904.8789 | 15520.196
05.15.02.13 | ENCAUZAMIENTO DE LECHO DE QUEBRADA | m3 | 5209.45 | [7 empty] | 0
05.15.03 | OBRAS CIVILES |  |  | 0 | 0 | 0 | 0 | 0
05.15.03.01 | SOLADO DE CONCRETO PREMEZCLADO F'C=140 kg/cm2 (CEMENTO TIPO MS), E=0.10m | m2 | 504.14 | [7 empty] | 0
05.15.03.02 | ENCOFRADO Y DESENCOFRADO PARA DISIPADOR LOSA DE FONDO | m2 | 841.1 | [7 empty] | 0
05.15.03.03 | ENCOFRADO Y DESENCOFRADO PARA DISIPADOR MUROS | m2 | 841.1 | [7 empty] | 0
05.15.03.04 | SUMINISTRO Y DIMENSIONADO DE ACERO CORRUGADO FY= 4200 kg/cm2 GRADO 60 | kg | 18018.89 |  |  | 4657.14 |  | 10689.4 |  | 2405.115 | 17751.655
05.15.03.05 | INSTALACION DE ACERO CORRUGADO FY= 4200 kg/cm2 GRADO 60 | kg | 18018.89 | [7 empty] | 0
05.15.03.06 | CONCRETO PREMEZCLADO F'C=280 kg/cm2 (CEMENTO TIPO MS) LOSA DE FONDO | m3 | 128.04 | [7 empty] | 0
05.15.03.07 | CONCRETO PREMEZCLADO F'C=280 kg/cm2 (CEMENTO TIPO MS) MUROS | m3 | 88.7 | [7 empty] | 0
05.15.03.08 | CURADO CON ADITIVO QUIMICO EN CONCRETO | m2 | 890.88 | [7 empty] | 0
05.15.03.09 | TARRAJEO IMPERMEABILIZADO | m2 | 890.88 | [7 empty] | 0
05.15.03.10 | SELLADO DE JUNTAS DE DILATACIÓN EN CANAL | m | 292.5 | [7 empty] | 0
05.15.03.11 | SUMINISTRO EN ALMACÉN OBRA DE GAVIÓN TIPO "A4" 4.0x1.0x1.0M 8x10 Ø 2.7MM Zn+10%Al+PVC | und | 42 | 42 | [5 empty] | 0 | 42
05.15.03.12 | SUMINISTRO EN ALMACÉN OBRA DE GAVIÓN TIPO "A2" 2.0x1.0x1.0M 8x10 Ø 2.7MM Zn+10%Al+PVC | und | 4 | 4 | [5 empty] | 0 | 4
05.15.03.13 | SUMINISTRO EN ALMACÉN OBRA DE GAVIÓN TIPO "B4" 4.0x1.5x1.0M 8x10 Ø 2.7MM Zn+10%Al+PVC | und | 14 | 14 | [5 empty] | 0 | 14
05.15.03.14 | SUMINISTRO EN ALMACÉN OBRA DE GAVIÓN TIPO COLCHÓN "D2" 2.0x2.0x0.50M 8x10 Ø 2.7MM Zn+10%Al+PVC | und | 2 | 2 | [5 empty] | 0 | 2
05.15.03.15 | SUMINISTRO EN ALMACÉN OBRA DE GAVIÓN TIPO COLCHÓN "E4" 4.0x2.0x0.30M 8x10 Ø 2.7MM Zn+10%Al+PVC | und | 42 | 42 | [5 empty] | 0 | 42
05.15.03.16 | SUMINISTRO EN ALMACÉN OBRA DE GEOTEXTIL TIPO 2 | m2 | 328.25 |  | 328.25 |  |  |  |  | 0 | 328.25
05.15.03.17 | INSTALACIÓN DE GAVIÓN TIPO "A4" 4.0x1.0x1.0M 8x10 Ø 2.7MM Zn+10%Al+PVC MAS CONCRETO F'C=210 kg/cm2 | m3 | 168 | [5 empty] | 113.765 | 54.235 | 168
05.15.03.18 | INSTALACIÓN DE GAVIÓN TIPO "A2" 2.0x1.0x1.0M 8x10 Ø 2.7MM Zn+10%Al+PVC | m3 | 8 | [7 empty] | 0
05.15.03.19 | INSTALACIÓN DE GAVIÓN TIPO "B4" 4.0x1.5x1.0M 8x10 Ø 2.7MM Zn+10%Al+PVC | m3 | 84 | [6 empty] | 84 | 84
05.15.03.20 | INSTALACIÓN DE GAVIÓN TIPO COLCHÓN "D2" 2.0x2.0x0.50M 8x10 Ø 2.7MM Zn+10%Al+PVC | m3 | 4 | [7 empty] | 0
05.15.03.21 | INSTALACIÓN DE GAVIÓN TIPO COLCHÓN "E4" 4.0x2.0x0.30M 8x10 Ø 2.7MM Zn+10%Al+PVC | m3 | 100.8 | [5 empty] | 100.8 | 0 | 100.8
05.15.03.22 | INSTALACIÓN DE GEOTEXTIL TIPO 2 | m2 | 328.25 | [5 empty] | 328.25 | 0 | 328.25
05.15.03.23 | ENCOFRADO Y DESENCOFRADO PARA GAVION | m2 | 148.36 | [5 empty] | 147.689 | 0.671 | 148.36
05.15.03.24 | CONCRETO PREMEZCLADO F'C=175 kg/cm2 (CEMENTO TIPO MS) | m3 | 7.56 | [7 empty] | 0
05.15.03.25 | CONCRETO PREMEZCLADO F'C=210 kg/cm2 (CEMENTO TIPO MS) | m3 | 7.42 | [7 empty] | 0
05.16 | MURO DE CONTENCION - TRAMO 1 |  |  | 0 | 0 | 0 | 0 | 0
05.16.01 | OBRAS PRELIMINARES |  |  | 0 | 0 | 0 | 0 | 0
05.16.01.01 | LIMPIEZA Y DESBROCE DE TERRENO MANUAL | m2 | 26.55 | [7 empty] | 0
05.16.01.02 | ELIMINACIÓN DE RESIDUOS SÓLIDOS | m3 | 3.98 | [7 empty] | 0
05.16.01.03 | TRAZO Y REPLANTEO PARA ESTRUCTURAS | m2 | 26.55 | [7 empty] | 0
05.16.01.04 | CINTA PLASTICA SENALIZADORA PARA LIMITE DE SEGURIDAD DE OBRA | m | 31.9 | [7 empty] | 0
05.16.01.05 | CERCO DE MALLA HDPE DE 1M DE ALTURA PARA LIMITE DE SEGURIDAD DE OBRA | m | 31.9 | [7 empty] | 0
05.16.02 | MOVIMIENTO DE TIERRAS |  |  | 0 | 0 | 0 | 0 | 0
05.16.02.01 | EXCAVACION C/MAQ. EN TERRENO NORMAL H<=2M | m3 | 62.64 | [7 empty] | 0
05.16.02.02 | CONFORMACIÓN, NIVELACIÓN Y COMPACTACIÓN DE FONDO DE EXCAVACION PARA ESTRUCTURAS | m2 | 26.55 | [7 empty] | 0
05.16.02.03 | SUMINISTRO EN PUNTO DE ACOPIO DE MATERIAL DE PRÉSTAMO (RELLENO ESTRUCTURAL) | m3 | 101.17 | [7 empty] | 0
05.16.02.04 | RELLENO COMPACTADO PARA ESTRUCTURAS | m3 | 101.17 | [7 empty] | 0
05.16.02.05 | TRANSPORTE DE MATERIAL GRANULAR, D<=1KM | m3-km | 89.03 | [7 empty] | 0
05.16.02.06 | TRANSPORTE DE MATERIAL GRANULAR, D>1KM | m3-km | 478.63 | [7 empty] | 0
05.16.02.07 | TRANSPORTE DE MATERIAL DE ELIMINACION D<=1KM | m3-km | 120.8 | [7 empty] | 0
05.16.02.08 | TRANSPORTE DE MATERIAL DE ELIMINACION D>1KM | m3-km | 186.01 | [7 empty] | 0
05.16.03 | OBRAS CIVILES |  |  | 0 | 0 | 0 | 0 | 0
05.16.03.01 | SOLADO DE CONCRETO PREMEZCLADO F'C=140 kg/cm2 (CEMENTO TIPO MS), E=0.10m | m2 | 26.55 | [7 empty] | 0
05.16.03.02 | ENCOFRADO Y DESENCOFRADO PARA CIMENTACION | m2 | 10.74 | [7 empty] | 0
05.16.03.03 | ENCOFRADO Y DESENCOFRADO MURO DE CONTENCION H=3.15M | m2 | 71.25 | [7 empty] | 0
05.16.03.04 | SUMINISTRO Y DIMENSIONADO DE ACERO CORRUGADO FY= 4200 kg/cm2 GRADO 60 | kg | 1730.63 |  |  | 1730.63 |  |  |  | 0 | 1730.63
05.16.03.05 | INSTALACION DE ACERO CORRUGADO FY= 4200 kg/cm2 GRADO 60 | kg | 1730.63 | [7 empty] | 0
05.16.03.06 | CONCRETO PREMEZCLADO F'C=210 kg/cm2 (CEMENTO TIPO MS) CIMIENTOS | m3 | 11.7 | [7 empty] | 0
05.16.03.07 | CONCRETO PREMEZCLADO F'C=210 kg/cm2 (CEMENTO TIPO MS) MUROS | m3 | 10.35 | [7 empty] | 0
05.16.03.08 | CURADO CON ADITIVO QUIMICO EN CONCRETO | m2 | 101.29 | [7 empty] | 0
05.16.03.09 | TUBERIA PERFORADA PVC-SAP DE DIAM 2" | m | 9 | [7 empty] | 0
05.16.03.10 | TUBO PVC SAP CLASE 10, D=2" | m | 8.78 | [7 empty] | 0
05.16.03.11 | GEOCOMPUESTO DE DRENAJE | m2 | 36 | [7 empty] | 0
05.16.03.12 | JUNTA DE DILATACION ASFALTICA | m | 2.45 | [7 empty] | 0
05.16.03.13 | PINTURA BITUMINOSA | m2 | 31.95 | [7 empty] | 0
05.17 | MURO DE CONTENCION - TRAMO 2 |  |  | 0 | 0 | 0 | 0 | 0
05.17.01 | OBRAS PRELIMINARES |  |  | 0 | 0 | 0 | 0 | 0
05.17.01.01 | LIMPIEZA Y DESBROCE DE TERRENO MANUAL | m2 | 106.76 | [7 empty] | 0
05.17.01.02 | ELIMINACIÓN DE RESIDUOS SÓLIDOS | m3 | 16.01 | [7 empty] | 0
05.17.01.03 | TRAZO Y REPLANTEO PARA ESTRUCTURAS | m2 | 106.76 | [7 empty] | 0
05.17.01.04 | CINTA PLASTICA SENALIZADORA PARA LIMITE DE SEGURIDAD DE OBRA | m | 101.97 | [7 empty] | 0
05.17.01.05 | CERCO DE MALLA HDPE DE 1M DE ALTURA PARA LIMITE DE SEGURIDAD DE OBRA | m | 101.97 | [7 empty] | 0
05.17.02 | MOVIMIENTO DE TIERRAS |  |  | 0 | 0 | 0 | 0 | 0
05.17.02.01 | EXCAVACION C/MAQ. EN TERRENO NORMAL H<=2M | m3 | 192.22 | [7 empty] | 0
05.17.02.02 | EXCAVACION EN ROCA SUELTA | m3 | 288.32 | [7 empty] | 0
05.17.02.03 | CONFORMACIÓN, NIVELACIÓN Y COMPACTACIÓN DE FONDO DE EXCAVACION PARA ESTRUCTURAS | m2 | 106.76 | [7 empty] | 0
05.17.02.04 | SUMINISTRO EN PUNTO DE ACOPIO DE MATERIAL DE PRÉSTAMO (RELLENO ESTRUCTURAL) | m3 | 343.52 | [7 empty] | 0
05.17.02.05 | RELLENO COMPACTADO PARA ESTRUCTURAS | m3 | 343.52 | [7 empty] | 0
05.17.02.06 | TRANSPORTE DE MATERIAL GRANULAR, D<=1KM | m3-km | 302.31 | [7 empty] | 0
05.17.02.07 | TRANSPORTE DE MATERIAL GRANULAR, D>1KM | m3-km | 1585.03 | [7 empty] | 0
05.17.02.08 | TRANSPORTE DE MATERIAL DE ELIMINACION D<=1KM | m3-km | 422.89 | [7 empty] | 0
05.17.02.09 | TRANSPORTE DE MATERIAL DE ELIMINACION D>1KM | m3-km | 594.71 | [7 empty] | 0
05.17.03 | OBRAS CIVILES |  |  | 0 | 0 | 0 | 0 | 0
05.17.03.01 | SOLADO DE CONCRETO PREMEZCLADO F'C=140 kg/cm2 (CEMENTO TIPO MS), E=0.10m | m2 | 16.01 | [7 empty] | 0
05.17.03.02 | ENCOFRADO Y DESENCOFRADO PARA CIMENTACION | m2 | 43.76 | [7 empty] | 0
05.17.03.03 | ENCOFRADO Y DESENCOFRADO MURO DE CONTENCION H=2.65M | m2 | 146.38 | [7 empty] | 0
05.17.03.04 | ENCOFRADO Y DESENCOFRADO MURO DE CONTENCION H=3.15M | m2 | 56.82 | [7 empty] | 0
05.17.03.05 | ENCOFRADO Y DESENCOFRADO MURO DE CONTENCION H=3.55M | m2 | 78.35 | [7 empty] | 0
05.17.03.06 | SUMINISTRO Y DIMENSIONADO DE ACERO CORRUGADO FY= 4200 kg/cm2 GRADO 60 | kg | 6523.48 | 6523.48 | [5 empty] | 0 | 6523.48
05.17.03.07 | INSTALACION DE ACERO CORRUGADO FY= 4200 kg/cm2 GRADO 60 | kg | 6523.48 | [7 empty] | 0
05.17.03.08 | CONCRETO PREMEZCLADO F'C=210 kg/cm2 (CEMENTO TIPO MS) CIMIENTOS | m3 | 41.98 | [7 empty] | 0
05.17.03.09 | CONCRETO PREMEZCLADO F'C=210 kg/cm2 (CEMENTO TIPO MS) MUROS | m3 | 36.92 | [7 empty] | 0
05.17.03.10 | CURADO CON ADITIVO QUIMICO EN CONCRETO | m2 | 415.99 | [7 empty] | 0
05.17.03.11 | TUBERIA PERFORADA PVC-SAP DE DIAM 2" | m | 44 | [7 empty] | 0
05.17.03.12 | TUBO PVC SAP CLASE 10, D=2" | m | 7.13 | [7 empty] | 0
05.17.03.13 | GEOCOMPUESTO DE DRENAJE | m2 | 175.4 | [7 empty] | 0
05.17.03.14 | JUNTA DE DILATACION ASFALTICA | m | 13.88 | [7 empty] | 0
05.17.03.15 | PINTURA BITUMINOSA | m2 | 155.6 | [7 empty] | 0
05.18 | PASARELA DE EVACUACION |  |  | 0 | 0 | 0 | 0 | 0
05.18.01 | OBRAS PRELIMINARES |  |  | 0 | 0 | 0 | 0 | 0
05.18.01.01 | TRAZO Y REPLANTEO PARA ESTRUCTURAS | m2 | 16.38 | [7 empty] | 0
05.18.01.02 | CINTA PLASTICA SENALIZADORA PARA LIMITE DE SEGURIDAD DE OBRA | m | 103.2 | [7 empty] | 0
05.18.01.03 | CERCO DE MALLA HDPE DE 1M DE ALTURA PARA LIMITE DE SEGURIDAD DE OBRA | m | 68.8 | [7 empty] | 0
05.18.02 | MOVIMIENTO DE TIERRAS |  |  | 0 | 0 | 0 | 0 | 0
05.18.02.01 | EXCAVACION C/MAQ. EN TERRENO NORMAL H<=2M | m3 | 2.81 | [7 empty] | 0
05.18.02.02 | CONFORMACIÓN, NIVELACIÓN Y COMPACTACIÓN DE FONDO DE EXCAVACION PARA ESTRUCTURAS | m2 | 6.76 | [7 empty] | 0
05.18.02.03 | SUMINISTRO EN PUNTO DE ACOPIO DE MATERIAL DE PRÉSTAMO (RELLENO ESTRUCTURAL) | m3 | 1.38 | [7 empty] | 0
05.18.02.04 | RELLENO COMPACTADO PARA ESTRUCTURAS | m3 | 1.38 | [7 empty] | 0
05.18.02.05 | TRANSPORTE DE MATERIAL GRANULAR, D<=1KM | m3-km | 1.21 | [7 empty] | 0
05.18.02.06 | TRANSPORTE DE MATERIAL GRANULAR, D>1KM | m3-km | 1.17 | [7 empty] | 0
05.18.02.07 | TRANSPORTE DE MATERIAL DE ELIMINACION D<=1KM | m3-km | 2.47 | [7 empty] | 0
05.18.02.08 | TRANSPORTE DE MATERIAL DE ELIMINACION D>1KM | m3-km | 2.38 | [7 empty] | 0
05.18.03 | OBRAS CIVILES |  |  | 0 | 0 | 0 | 0 | 0
05.18.03.01 | SOLADO DE CONCRETO PREMEZCLADO F'C=140 kg/cm2 (CEMENTO TIPO MS), E=0.10m | m2 | 2.6 | [7 empty] | 0
05.18.03.02 | ENCOFRADO Y DESENCOFRADO PARA CIMENTACION | m2 | 14.4 | [7 empty] | 0
05.18.03.03 | ENCOFRADO Y DESENCOFRADO DE LOSA PLATAFORMA | m2 | 6.16 | [7 empty] | 0
05.18.03.04 | ENCOFRADO Y DESENCOFRADO DE VIGAS | m2 | 9.6 | [7 empty] | 0
05.18.03.05 | SUMINISTRO Y DIMENSIONADO DE ACERO CORRUGADO FY= 4200 kg/cm2 GRADO 60 | kg | 726.23 |  |  | 726.23 |  |  |  | 0 | 726.23
05.18.03.06 | INSTALACION DE ACERO CORRUGADO FY= 4200 kg/cm2 GRADO 60 | kg | 726.23 | [7 empty] | 0
05.18.03.07 | CONCRETO PREMEZCLADO F'C=210 kg/cm2 (CEMENTO TIPO MS) CIMIENTOS | m3 | 2.08 | [7 empty] | 0
05.18.03.08 | CONCRETO PREMEZCLADO F'C=280 kg/cm2 (CEMENTO TIPO MS) LOSA SUPERIOR | m3 | 3.09 | [7 empty] | 0
05.18.03.09 | CONCRETO PREMEZCLADO F'C=280 kg/cm2 (CEMENTO TIPO MS) VIGAS | m3 | 2.28 | [7 empty] | 0
05.18.03.10 | CURADO CON ADITIVO QUIMICO EN CONCRETO | m2 | 2.05 | [7 empty] | 0
05.18.03.11 | JUNTA DE DILATACION ASFALTICA | m | 61.43 | [7 empty] | 0
05.18.03.12 | BARANDAS METALICAS (SUMINISTRO E INSTALACION) | m | 11.4 | [7 empty] | 0
05.19 | ESTRUCTURA VERDE Y PAISAJISMO |  |  | 0 | 0 | 0 | 0 | 0
05.19.01 | OBRAS PRELIMINARES |  |  | 0 | 0 | 0 | 0 | 0
05.19.01.01 | TRAZO Y REPLANTEO | m2 | 9472.82 | [7 empty] | 0
05.19.01.02 | LIMPIEZA Y DESBROCE DE TERRENO MANUAL | m2 | 4736.41 | [7 empty] | 0
05.19.01.03 | CINTA PLASTICA SENALIZADORA PARA LIMITE DE SEGURIDAD DE OBRA | m | 1465.59 | [7 empty] | 0
05.19.01.04 | CERCO DE MALLA HDPE DE 1M DE ALTURA PARA LIMITE DE SEGURIDAD DE OBRA | m | 1465.59 | [7 empty] | 0
05.19.01.05 | TALA Y RETIRO DE ARBOLES CON EQUIPO | und | 7 | [7 empty] | 0
05.19.02 | MOVIMIENTO DE TIERRAS |  |  | 0 | 0 | 0 | 0 | 0
05.19.02.01 | EXCAVACION C/MAQ. EN TERRENO NORMAL H<=2M | m3 | 1565.19 | [7 empty] | 0
05.19.02.02 | PERFILADO Y COMPACTADO EN ZONAS DE CORTE | m2 | 5217.3 | [7 empty] | 0
05.19.02.03 | TRANSPORTE DE MATERIAL DE ELIMINACION D<=1KM | m3-km | 1377.37 | [7 empty] | 0
05.19.02.04 | TRANSPORTE DE MATERIAL DE ELIMINACION D>1KM | m3-km | 2575.68 | [7 empty] | 0
05.19.03 | TIERRA PREPARADA PARA ARBOLES |  |  | 0 | 0 | 0 | 0 | 0
05.19.03.01 | SUMINISTRO EN PUNTO DE ACOPIO DE MATERIAL DE PRESTAMO (TIERRA PREPARADA) | m3 | 403.43 | [7 empty] | 0
05.19.03.02 | TRANSPORTE DE MATERIAL GRANULAR, D<=1KM | m3-km | 355.02 | [7 empty] | 0
05.19.03.03 | TRANSPORTE DE MATERIAL GRANULAR, D>1KM | m3-km | 2101.87 | [7 empty] | 0
05.19.03.04 | CONFORMACIÓN DE TERRENO CON MATERIAL DE TIERRA AGRÍCOLA | m2 | 1344.77 | [7 empty] | 0
05.19.04 | TIERRA DE CHACRA PARA ESPECIES BAJAS |  |  | 0 | 0 | 0 | 0 | 0
05.19.04.01 | SUMINISTRO EN PUNTO DE ACOPIO DE MATERIAL DE PRESTAMO (TIERRA DE CHACRA) | m3 | 989.6 | [7 empty] | 0
05.19.04.02 | TRANSPORTE DE MATERIAL GRANULAR, D<=1KM | m3-km | 870.85 | [7 empty] | 0
05.19.04.03 | TRANSPORTE DE MATERIAL GRANULAR, D>1KM | m3-km | 5155.82 | [7 empty] | 0
05.19.04.04 | CONFORMACIÓN DE TERRENO CON MATERIAL DE TIERRA AGRÍCOLA | m2 | 4659 | [7 empty] | 0
05.19.05 | AMUNAS (MATERIAL PROPIO) |  |  | 0 | 0 | 0 | 0 | 0
05.19.05.01 | EXCAVACION C/MAQ. EN TERRENO NORMAL H<=2M | m3 | 49.05 | [7 empty] | 0
05.19.05.02 | CONFORMACIÓN, NIVELACIÓN Y COMPACTACIÓN DE FONDO DE EXCAVACION PARA ESTRUCTURAS | m2 | 290.38 | [7 empty] | 0
05.19.05.03 | PERFILADO DE TALUD PARA CANALES | m2 | 245.25 | [7 empty] | 0
05.19.05.04 | TRANSPORTE DE PIEDRA, D <= 1 km | m3-km | 24.41 | [7 empty] | 0
05.19.05.05 | TRANSPORTE DE MATERIAL GRANULAR, D<=1KM | m3-km | 367.11 | [7 empty] | 0
05.19.05.06 | TRANSPORTE DE MATERIAL DE ELIMINACION D<=1KM | m3-km | 43.16 | [7 empty] | 0
05.19.05.07 | TRANSPORTE DE MATERIAL DE ELIMINACION D>1KM | m3-km | 137.34 | [7 empty] | 0
05.19.05.08 | RELLENO COMPACTADO CON MATERIAL PROPIO | m3 | 417.17 | [7 empty] | 0
05.19.05.09 | SELECCION Y ACOMODO DE PIEDRA | m3 | 27.74 | [7 empty] | 0
05.19.06 | MUROS DE PIEDRA (MATERIAL PROPIO) |  |  | 0 | 0 | 0 | 0 | 0
05.19.06.01 | EXCAVACION C/MAQ. EN TERRENO NORMAL H<=2M | m3 | 233.09 | [7 empty] | 0
05.19.06.02 | CONFORMACIÓN, NIVELACIÓN Y COMPACTACIÓN DE FONDO DE EXCAVACION PARA ESTRUCTURAS | m2 | 1063.88 | [7 empty] | 0
05.19.06.03 | TRANSPORTE DE PIEDRA, D <= 1 km | m3-km | 404.34 | [7 empty] | 0
05.19.06.04 | TRANSPORTE DE MATERIAL DE ELIMINACION D<=1KM | m3-km | 205.12 | [7 empty] | 0
05.19.06.05 | TRANSPORTE DE MATERIAL DE ELIMINACION D>1KM | m3-km | 652.65 | [7 empty] | 0
05.19.06.06 | SELECCION Y ACOMODO DE PIEDRA | m3 | 459.48 | [7 empty] | 0
05.19.07 | ESCALERA (MATERIAL PROPIO) |  |  | 0 | 0 | 0 | 0 | 0
05.19.07.01 | EXCAVACION C/MAQ. EN TERRENO NORMAL H<=2M | m3 | 10.36 | [7 empty] | 0
05.19.07.02 | CONFORMACIÓN, NIVELACIÓN Y COMPACTACIÓN DE FONDO DE EXCAVACION PARA ESTRUCTURAS | m2 | 139 | [7 empty] | 0
05.19.07.03 | TRANSPORTE DE PIEDRA, D <= 1 km | m3-km | 15.34 | [7 empty] | 0
05.19.07.04 | TRANSPORTE DE MATERIAL GRANULAR, D<=1KM | m3-km | 90.81 | [7 empty] | 0
05.19.07.05 | TRANSPORTE DE MATERIAL DE ELIMINACION D<=1KM | m3-km | 9.12 | [7 empty] | 0
05.19.07.06 | TRANSPORTE DE MATERIAL DE ELIMINACION D>1KM | m3-km | 29.01 | [7 empty] | 0
05.19.07.07 | RELLENO COMPACTADO CON MATERIAL PROPIO | m3 | 23.82 | [7 empty] | 0
05.19.07.08 | SELECCION Y ACOMODO DE PIEDRA | m3 | 17.43 | [7 empty] | 0
05.19.07.09 | BARANDA DE MADERA H=0.90 (SUMINISTRO E INSTALACIÓN) | m | 85.8 | [7 empty] | 0
05.19.08 | EMPEDRADO (MATERIAL PROPIO) |  |  | 0 | 0 | 0 | 0 | 0
05.19.08.01 | EXCAVACION C/MAQ. EN TERRENO NORMAL H<=2M | m3 | 24.86 | [7 empty] | 0
05.19.08.02 | CONFORMACIÓN, NIVELACIÓN Y COMPACTACIÓN DE FONDO DE EXCAVACION PARA ESTRUCTURAS | m2 | 176.71 | [7 empty] | 0
05.19.08.03 | TRANSPORTE DE PIEDRA, D <= 1 km | m3-km | 155.51 | [7 empty] | 0
05.19.08.04 | TRANSPORTE DE MATERIAL GRANULAR, D<=1KM | m3-km | 25.74 | [7 empty] | 0
05.19.08.05 | TRANSPORTE DE MATERIAL DE ELIMINACION D<=1KM | m3-km | 21.88 | [7 empty] | 0
05.19.08.06 | TRANSPORTE DE MATERIAL DE ELIMINACION D>1KM | m3-km | 69.61 | [7 empty] | 0
05.19.08.07 | RELLENO COMPACTADO CON MATERIAL PROPIO | m3 | 24.86 | [7 empty] | 0
05.19.08.08 | PAVIMENTO DE PIEDRA E=0.25M | m2 | 176.71 | [7 empty] | 0
05.19.09 | ARBORIZACIÓN |  |  | 0 | 0 | 0 | 0 | 0
05.19.09.01 | RIEGO DE AREAS VEGETADAS | m2 | 60670.5 | [7 empty] | 0
05.19.09.02 | SUMINISTRO DE ESPECIES VEGETALES, INC. TRANSPORTE (PAQ-08) | glb | 1 | [7 empty] | 0
05.19.09.03 | INSTALACION DE ARBOREAS | und | 231 | [7 empty] | 0
05.19.09.04 | INSTALACION DE ARBUSTOS, HERBACEAS Y GRAMINEAS | und | 4659 | [7 empty] | 0
05.19.10 | MANTENIMIENTO DE ESPECIES DURANTE LOS PRIMEROS 3 MESES |  |  | 0 | 0 | 0 | 0 | 0
05.19.10.01 | MANEJO NUTRICIONAL Y BIOESTIMULACION, CONTROL Y MANEJO DE PLAGAS PARA ARBOLES | und | 231 | [7 empty] | 0
05.19.10.02 | MANEJO NUTRICIONAL Y BIOESTIMULACION, CONTROL Y MANEJO DE PLAGAS PARA ESPECEIS BAJAS | und | 4659 | [7 empty] | 0
05.19.10.03 | RIEGO PERIODICO DE AREAS VEGETADAS | mes | 3 | [7 empty] | 0
05.19.11 | TUTORES DE ARBOLES |  |  | 0 | 0 | 0 | 0 | 0
05.19.11.01 | SUMINISTRO EN ALMACEN OBRA DE TUTORES PARA ARBOLES | und | 231 | [7 empty] | 0
05.19.11.02 | INSTALACION DE TUTORES PARA ARBOLES | und | 231 | [7 empty] | 0
06 | COMPONENTE 11.2 - DRENAJE URBANO - JESUS MARIA |  |  | 0 | 0 | 0 | 0 | 0
06.01 | ESTRUCTURA DE DESCARGA |  |  | 0 | 0 | 0 | 0 | 0
06.01.01 | OBRAS PRELIMINARES |  |  | 0 | 0 | 0 | 0 | 0
06.01.01.01 | TRAZO Y REPLANTEO PARA ESTRUCTURAS EN ZONA URBANA | m2 | 198.54 | [7 empty] | 0
06.01.01.02 | CINTA PLASTICA SENALIZADORA PARA LIMITE DE SEGURIDAD DE OBRA | m | 98.61 | [7 empty] | 0
06.01.01.03 | CERCO DE MALLA HDPE DE 1M DE ALTURA PARA LIMITE DE SEGURIDAD DE OBRA | m | 98.61 | [7 empty] | 0
06.01.02 | MOVIMIENTO DE TIERRAS |  |  | 0 | 0 | 0 | 0 | 0
06.01.02.01 | EXCAVACION C/MAQ. EN TERRENO SATURADO P/ESTRUCTURA | m3 | 907.57 | [7 empty] | 0
06.01.02.02 | CONFORMACIÓN, NIVELACIÓN Y COMPACTACIÓN DE FONDO DE EXCAVACION PARA ESTRUCTURAS | m2 | 198.54 | [7 empty] | 0
06.01.02.03 | SUMINISTRO EN PUNTO DE ACOPIO DE MATERIAL DE PRESTAMO (AFIRMADO) | m3 | 1037.98 |  |  | 1037.98 |  |  |  | 0 | 1037.98
06.01.02.04 | CONFORMACION Y COMPACTACION CON MATERIAL DE PRESTAMO (AFIRMADO) | m3 | 1037.98 | [7 empty] | 0
06.01.02.05 | TRANSPORTE DE MATERIAL GRANULAR, D<=1KM | m3-km | 1037.98 | [7 empty] | 0
06.01.02.06 | TRANSPORTE DE MATERIAL GRANULAR, D>1KM | m3-km | 4837 | [7 empty] | 0
06.01.02.07 | TRANSPORTE DE MATERIAL DE ELIMINACION D<=1KM | m3-km | 907.57 | [7 empty] | 0
06.01.02.08 | TRANSPORTE DE MATERIAL DE ELIMINACION D>1KM | m3-km | 934.8 | [7 empty] | 0
06.01.03 | OBRAS CIVILES |  |  | 0 | 0 | 0 | 0 | 0
06.01.03.01 | SOLADO DE CONCRETO PREMEZCLADO F'C=140 kg/cm2 (CEMENTO TIPO MS), E=0.10m | m2 | 48 | [7 empty] | 0
06.01.03.02 | SUMINISTRO Y DIMENSIONADO DE ACERO CORRUGADO FY= 4200 kg/cm2 GRADO 60 | kg | 3186 |  |  | 3186 |  |  |  | 0 | 3186
06.01.03.03 | INSTALACION DE ACERO CORRUGADO FY= 4200 kg/cm2 GRADO 60 | kg | 3186 | [7 empty] | 0
06.01.03.04 | ENCOFRADO Y DESENCOFRADO PARA CABEZAL MUROS | m2 | 56.55 | [7 empty] | 0
06.01.03.05 | ENCOFRADO Y DESENCOFRADO PARA COLECTOR LOSA DE FONDO | m2 | 242.83 | [7 empty] | 0
06.01.03.06 | CONCRETO PREMEZCLADO F'C=280 kg/cm2 (CEMENTO TIPO MS) | m3 | 29.04 | [7 empty] | 0
06.01.03.07 | CONCRETO CICLOPEO (f'c=175 kg/cm2 + 30% PG) | m3 | 60.11 | [7 empty] | 0
06.01.03.08 | CURADO CON ADITIVO QUIMICO EN CONCRETO | m2 | 495.11 | [7 empty] | 0
06.01.03.09 | SUMINISTRO E INSTALACION DE JUNTA WATER STOP 6" | m | 12.9 | [7 empty] | 0
06.01.03.10 | SELLADO DE JUNTAS DE DILATACIÓN EN CANAL | m | 12.9 | [7 empty] | 0
06.01.03.11 | SUMINISTRO E INSTALACION DE REJILLA METALICA | m2 | 3.24 | [7 empty] | 0
06.02 | 1.0 RED PRIMARIA (CARRETERA PANAM. NORTE) |  |  | 0 | 0 | 0 | 0 | 0
06.02.01 | COLECTOR PLUVIAL - TUBERIA |  |  | 0 | 0 | 0 | 0 | 0
06.02.01.01 | OBRAS PRELIMINARES |  |  | 0 | 0 | 0 | 0 | 0
06.02.01.01.01 | TRAZO Y REPLANTEO INICIAL DEL PROYECTO, PARA LINEAS DE REDES CON ESTACION TOTAL | m | 580.8 | 114.32 | 120.47 | 70.33 | 221.34 | 54.34 |  | 0 | 580.8
06.02.01.01.02 | REPLANTEO FINAL DE LA OBRA PARA LINEAS DE REDES CON ESTACION TOTAL | m | 580.8 |  | 234.79 |  |  |  |  | 0 | 234.79
06.02.01.01.03 | CINTA PLASTICA SENALIZADORA PARA LIMITE DE SEGURIDAD DE OBRA | m | 1161.6 | 228.64 | 240.94 | 265.88 | 318.34 | 107.8 |  | 0 | 1161.6
06.02.01.01.04 | CERCO DE MALLA HDPE DE 1M DE ALTURA PARA LIMITE DE SEGURIDAD DE OBRA | m | 1161.6 | 228.64 | 240.94 | 265.88 | 318.34 | 107.8 |  | 0 | 1161.6
06.02.01.01.05 | TALA Y RETIRO DE ARBOLES CON EQUIPO | und | 18 | [7 empty] | 0
06.02.01.01.06 | PODA DE ARBOLES CON EQUIPO | und | 17 | [7 empty] | 0
06.02.01.02 | MOVIMIENTO DE TIERRAS |  |  | 0 | 0 | 0 | 0 | 0
06.02.01.02.01 | EXCAVAC. ZANJA (MAQ.) P/TUB. T-NORMAL DN 600, DE 1.51M A 2.00M PROF. | m | 1.7 |  | 1.7 |  |  |  |  | 0 | 1.7
06.02.01.02.02 | EXCAVAC. ZANJA (MAQ.) P/TUB. T-NORMAL DN 600, DE 2.01M A 2.50M PROF. | m | 53.4 |  | 36.1 |  |  | 17.25 |  | 0 | 53.35
06.02.01.02.03 | EXCAVAC. ZANJA (MAQ.) P/TUB. T-NORMAL DN 600, DE 2.51M A 3.00M PROF. | m | 51.7 |  | 4.47 |  |  | 47.23 |  | 0 | 51.7
06.02.01.02.04 | EXCAVAC. ZANJA (MAQ.) P/TUB. T-NORMAL DN 600, DE 3.01M A 3.50M PROF. | m | 3.5 | [7 empty] | 0
06.02.01.02.05 | EXCAVAC. ZANJA (MAQ.) P/TUB. T-NORMAL DN 1000, DE 2.51M A 3.00M PROF. | m | 4.3 | [7 empty] | 0
06.02.01.02.06 | EXCAVAC. ZANJA (MAQ.) P/TUB. T-NORMAL DN 1000, DE 3.01M A 3.50M PROF. | m | 14.2 |  | 6.05 | 8.15 |  |  |  | 0 | 14.2
06.02.01.02.07 | EXCAVAC. ZANJA (MAQ.) P/TUB. T-NORMAL DN 1000, DE 3.51M A 4.00M PROF. | m | 186.3 |  | 43.51 | 87.22 | 50.4 |  |  | 0 | 181.13
06.02.01.02.08 | EXCAVAC. ZANJA (MAQ.) P/TUB. T-NORMAL DN 1000, DE 4.01M A 5.00M PROF. | m | 130.2 |  | 8.66 | 52.67 | 26.69 |  |  | 0 | 88.02
06.02.01.02.09 | EXCAVAC. ZANJA (MAQ.) P/TUB. T-NORMAL DN 1500, DE 3.01M A 3.50M PROF. | m | 6.9 | 6.9 | [5 empty] | 0 | 6.9
06.02.01.02.10 | EXCAVAC. ZANJA (MAQ.) P/TUB. T-NORMAL DN 1500, DE 3.51M A 4.00M PROF. | m | 66.3 | 66.3 | [5 empty] | 0 | 66.3
06.02.01.02.11 | EXCAVAC. ZANJA (MAQ.) P/TUB. T-NORMAL DN 1500, DE 4.01M A 5.00M PROF. | m | 34.4 | 34.4 | [5 empty] | 0 | 34.4
06.02.01.02.12 | EXCAVAC. ZANJA (MAQ.) P/TUB. T-NORMAL DN 1600, DE 2.51M A 3.00M PROF. | m | 6.4 | [7 empty] | 0
06.02.01.02.13 | EXCAVAC. ZANJA (MAQ.) P/TUB. T-NORMAL DN 1600, DE 3.01M A 3.50M PROF. | m | 21.5 | [7 empty] | 0
06.02.01.02.14 | ENTIBADO METALICO AMBAS CARAS, TIPO CAJON (BOX) PARA ZANJAS 1.51M A 2.00M PROF. | m | 1.7 |  |  | 1.7 |  |  |  | 0 | 1.7
06.02.01.02.15 | ENTIBADO METALICO AMBAS CARAS, TIPO CAJON (BOX) PARA ZANJAS 2.01M A 2.50M PROF. | m | 53.4 |  |  |  |  | 53.35 |  | 0 | 53.35
06.02.01.02.16 | ENTIBADO METALICO AMBAS CARAS, TIPO CAJON (BOX) PARA ZANJAS 2.51M A 3.00M PROF. | m | 62.4 |  |  |  |  | 55.14 |  | 0 | 55.14
06.02.01.02.17 | ENTIBADO METALICO AMBAS CARAS, TIPO CAJON (BOX) PARA ZANJAS 3.01M A 3.50M PROF. | m | 46.1 | 6.9 | 6.05 | 33.15 |  |  |  | 0 | 46.1
06.02.01.02.18 | ENTIBADO METALICO AMBAS CARAS, TIPO CAJON (BOX) PARA ZANJAS 3.51M A 4.00M PROF. | m | 252.6 | 66.3 | 43.51 | 90.34 | 47.28 |  |  | 0 | 247.43
06.02.01.02.19 | ENTIBADO METALICO AMBAS CARAS, TIPO CAJON (BOX) PARA ZANJAS 4.00M A 5.00M PROF. | m | 164.6 | 34.4 | 8.66 | 68.51 | 10.69 |  |  | 0 | 122.26
06.02.01.02.20 | REFINE Y NIVEL DE ZANJA T-NORMAL PARA TUB. DN 600 PARA TODA PROFUND. | m | 110.3 |  |  | 55.14 |  | 55.14 |  | 0 | 110.28
06.02.01.02.21 | REFINE Y NIVEL DE ZANJA T-NORMAL PARA TUB. DN 1000 PARA TODA PROFUND. | m | 335 |  | 58.23 | 71.13 | 205.64 |  |  | 0 | 335
06.02.01.02.22 | REFINE Y NIVEL DE ZANJA T-NORMAL PARA TUB. DN 1500 PARA TODA PROFUND. | m | 107.6 | 72.07 | 35.53 |  |  |  |  | 0 | 107.6
06.02.01.02.23 | REFINE Y NIVEL DE ZANJA T-NORMAL PARA TUB. DN 1600 PARA TODA PROFUND. | m | 27.9 | [7 empty] | 0
06.02.01.02.24 | CAMA DE APOYO PARA ZANJA TUB. DN 600, E=10CM PARA TODA PROFUND. | m | 110.3 |  |  |  |  | 56.84 | 53.46 | 0 | 110.3
06.02.01.02.25 | CAMA DE APOYO PARA ZANJA TUB. DN 1000, E=15CM PARA TODA PROFUND. | m | 335 |  | 61.41 | 73.07 | 59.73 | 140.79 |  | 0 | 335
06.02.01.02.26 | CAMA DE APOYO PARA ZANJA TUB. DN 1500, E=15CM PARA TODA PROFUND. | m | 107.6 | 72.07 | 35.53 |  |  |  |  | 0 | 107.6
06.02.01.02.27 | CAMA DE APOYO PARA ZANJA TUB. DN 1600, E=15CM PARA TODA PROFUND. | m | 27.9 | [7 empty] | 0
06.02.01.02.28 | PRIMER RELLENO CON MAT. SELECTO A MANO P/TUB. DN 600, HASTA H=0.30M S/CLAVE DE TUBO. | m | 110.3 |  |  |  |  | 55.14 | 55.14 | 0 | 110.28
06.02.01.02.29 | PRIMER RELLENO CON MAT. SELECTO A MANO P/TUB. DN 1000, HASTA H=0.30M S/CLAVE DE TUBO. | m | 335 |  |  |  | 54.02 | 280.98 |  | 0 | 335
06.02.01.02.30 | PRIMER RELLENO CON MAT. SELECTO A MANO P/TUB. DN 1500, HASTA H=0.30M S/CLAVE DE TUBO. | m | 107.6 |  |  |  | 107.25 |  |  | 0 | 107.25
06.02.01.02.31 | PRIMER RELLENO CON MAT. SELECTO A MANO P/TUB. DN 1600, HASTA H=0.30M S/CLAVE DE TUBO. | m | 27.9 | [7 empty] | 0
06.02.01.02.32 | SEGUNDO RELLENO Y COMPACTACION (MAQ.) CON MAT. PRESTAMO P/TUB. DN 600 DE 1.51M A 2.00M PROF. | m | 1.7 |  |  |  |  | 1.7 |  | 0 | 1.7
06.02.01.02.33 | SEGUNDO RELLENO Y COMPACTACION (MAQ.) CON MAT. PRESTAMO P/TUB. DN 600 DE 2.01M A 2.50M PROF. | m | 53.4 |  |  |  |  | 53.35 | 0.05 | 0 | 53.4
06.02.01.02.34 | SEGUNDO RELLENO Y COMPACTACION (MAQ.) CON MAT. PRESTAMO P/TUB. DN 600 DE 2.51M A 3.00M PROF. | m | 51.7 | [7 empty] | 0
06.02.01.02.35 | SEGUNDO RELLENO Y COMPACTACION (MAQ.) CON MAT. PRESTAMO P/TUB. DN 600 DE 3.01M A 3.50M PROF. | m | 3.5 | [7 empty] | 0
06.02.01.02.36 | SEGUNDO RELLENO Y COMPACTACION (MAQ.) CON MAT. PRESTAMO P/TUB. DN 1000 DE 2.51M A 3.00M PROF. | m | 4.3 | [7 empty] | 0
06.02.01.02.37 | SEGUNDO RELLENO Y COMPACTACION (MAQ.) CON MAT. PRESTAMO P/TUB. DN 1000 DE 3.01M A 3.50M PROF. | m | 14.2 |  |  |  |  | 14.2 |  | 0 | 14.2
06.02.01.02.38 | SEGUNDO RELLENO Y COMPACTACION (MAQ.) CON MAT. PRESTAMO P/TUB. DN 1000 DE 3.51M A 4.00M PROF. | m | 186.3 |  |  |  |  | 73.82 | 105.56 | 0 | 179.38
06.02.01.02.39 | SEGUNDO RELLENO Y COMPACTACION (MAQ.) CON MAT. PRESTAMO P/TUB. DN 1000 DE 4.01M A 4.50M PROF. | m | 130.2 |  |  |  |  | 3.23 | 79.36 | 0 | 82.59
06.02.01.02.40 | SEGUNDO RELLENO Y COMPACTACION (MAQ.) CON MAT. PRESTAMO P/TUB. DN 1500 DE 3.01M A 3.50M PROF. | m | 6.9 |  |  |  |  | 6.9 |  | 0 | 6.9
06.02.01.02.41 | SEGUNDO RELLENO Y COMPACTACION (MAQ.) CON MAT. PRESTAMO P/TUB. DN 1500 DE 3.51M A 4.00M PROF. | m | 66.3 |  |  |  |  | 41.09 |  | 0 | 41.09
06.02.01.02.42 | SEGUNDO RELLENO Y COMPACTACION (MAQ.) CON MAT. PRESTAMO P/TUB. DN 1500 DE 4.01M A 5.00M PROF. | m | 34.4 |  |  |  |  | 30.74 |  | 0 | 30.74
06.02.01.02.43 | SEGUNDO RELLENO Y COMPACTACION (MAQ.) CON MAT. PRESTAMO P/TUB. DN 1600 DE 2.51M A 3.00M PROF. | m | 6.4 | [7 empty] | 0
06.02.01.02.44 | SEGUNDO RELLENO Y COMPACTACION (MAQ.) CON MAT. PRESTAMO P/TUB. DN 1600 DE 3.01M A 3.50M PROF. | m | 21.5 | [7 empty] | 0
06.02.01.02.45 | SUMINISTRO EN PUNTO DE ACOPIO DE MATERIAL DE PRESTAMO (AFIRMADO) | m3 | 2742.36 |  |  | 2742.36 |  |  |  | 0 | 2742.36
06.02.01.02.46 | SUMINISTRO EN PUNTO DE ACOPIO DE ARENA GRUESA | m3 | 1453.31 | 116.2648 |  | 382.0252 |  | 428.95 |  | 0 | 927.24
06.02.01.02.47 | TRANSPORTE DE MATERIAL GRANULAR, D<=1KM | m3-km | 3692.2 |  |  | 361.6901 |  | 1817.5278 | 1356.1944 | 0 | 3535.4123
06.02.01.02.48 | TRANSPORTE DE MATERIAL GRANULAR, D>1KM | m3-km | 17353 |  |  | 620.4046 |  | 1803.2938 | 1246.2283 | 0 | 3669.9267
06.02.01.02.49 | TRANSPORTE DE MATERIAL DE ELIMINACION D<=1KM | m3-km | 4191.51 |  | 968.9 | 1043.737 | 899.1904 | 1279.6826 |  | 0 | 4191.51
06.02.01.02.50 | TRANSPORTE DE MATERIAL DE ELIMINACION D>1KM | m3-km | 3661.17 |  | 937.66 | 1717.0855 |  | 1006.4245 |  | 0 | 3661.17
06.02.01.03 | OBRAS CIVILES |  |  | 0 | 0 | 0 | 0 | 0
06.02.01.03.01 | SUMINISTRO DE TUBERIA ESTRUCTURADA HDPE SEGUN NTP 21138-2 SN4 DN 600 MM | m | 117.7 | 117.7 | [6 empty] | 117.7
06.02.01.03.02 | SUMINISTRO DE TUBERIA ESTRUCTURADA HDPE SEGUN NTP 21138-2 SN4 DN 1000 MM | m | 353.06 | 353.06 | [5 empty] | 0 | 353.06
06.02.01.03.03 | SUMINISTRO DE TUBERIA ESTRUCTURADA HDPE SEGUN NTP 21138-2 SN4 DN 1500 MM | m | 114.5 | 114.5 | [5 empty] | 0 | 114.5
06.02.01.03.04 | SUMINISTRO DE TUBERIA ESTRUCTURADA HDPE SEGUN NTP 21138-2 SN4 DN 1600 MM | m | 30.7 | 30.7 | [5 empty] | 0 | 30.7
06.02.01.03.05 | INSTALACION DE TUBERIA ESTRUCTURADA HDPE NTP 21138-2 DN 600 MM, INC. PRUEBA HIDRAULICA | m | 117.7 |  |  |  |  | 57.63 | 57.63 | 0 | 115.26
06.02.01.03.06 | INSTALACION DE TUBERIA ESTRUCTURADA HDPE NTP 21138-2 DN 1000 MM, INC. PRUEBA HIDRAULICA | m | 353.06 |  |  | 162.86 |  | 189.18 |  | 0 | 352.04
06.02.01.03.07 | INSTALACION DE TUBERIA ESTRUCTURADA HDPE NTP 21138-2 DN 1500 MM, INC. PRUEBA HIDRAULICA | m | 114.5 | 74.39 | 37.55 |  |  |  |  | 0 | 111.94
06.02.01.03.08 | INSTALACION DE TUBERIA ESTRUCTURADA HDPE NTP 21138-2 DN 1600 MM, INC. PRUEBA HIDRAULICA | m | 30.7 | [7 empty] | 0
06.02.01.03.09 | PRUEBA HIDRAULICA DE TUBERIA HDPE DN 600 MM A ZANJA TAPADA | m | 117.7 | [7 empty] | 0
06.02.01.03.10 | PRUEBA HIDRAULICA DE TUBERIA HDPE DN 1000 MM A ZANJA TAPADA | m | 353.06 | [7 empty] | 0
06.02.01.03.11 | PRUEBA HIDRAULICA DE TUBERIA HDPE DN 1500 MM A ZANJA TAPADA | m | 114.5 | [7 empty] | 0
06.02.01.03.12 | PRUEBA HIDRAULICA DE TUBERIA HDPE DN 1600 MM A ZANJA TAPADA | m | 30.7 | [7 empty] | 0
06.02.01.04 | BUZONES DE REGISTRO |  |  | 0 | 0 | 0 | 0 | 0
06.02.01.04.01 | BUZON DE REGISTRO TIPO "T1", DE 2.01 A 2.50M DE PROF. EN TERRENO NORMAL F'C=280 KG/CM2 (PQT8) | und | 1 |  | 0.827 | 0.041 |  | 0.084 | 0.016 | 0 | 0.968
06.02.01.04.02 | BUZON DE REGISTRO TIPO "T1", DE 2.51 A 3.00M DE PROF. EN TERRENO NORMAL F'C=280 KG/CM2 (PQT8) | und | 1 |  | 0.631 | 0.24 |  |  |  | 0 | 0.871
06.02.01.04.03 | BUZON DE REGISTRO TIPO "T1", DE 3.01 A 4.00M DE PROF. EN TERRENO NORMAL F'C=280 KG/CM2 (PQT8) | und | 2 |  |  | 0.951 | 0.792 | 0.088 | 0.011 | 0 | 1.842
06.02.01.04.04 | BUZON DE REGISTRO TIPO "T1", DE 4.01 A 5.00M DE PROF. EN TERRENO NORMAL F'C=280 KG/CM2 (PQT8) | und | 1 |  |  |  |  | 0.772 | 0.196 | 0 | 0.968
06.02.01.04.05 | BUZON DE REGISTRO TIPO "T2", DE 3.01 A 4.00M DE PROF. EN TERRENO NORMAL F'C=280 KG/CM2 (PQT8) | und | 2 |  | 0.876 | 0.15 | 0.723 | 0.086 | 0.009 | 0 | 1.844
06.02.01.04.06 | BUZON DE REGISTRO TIPO "T2", DE 4.01 A 5.00M DE PROF. EN TERRENO NORMAL F'C=280 KG/CM2 (PQT8) | und | 2 | 0.738 | 0.691 | 0.323 |  | 0.17 | 0.016 | 0 | 1.938
06.02.01.04.07 | BUZON DE REGISTRO TIPO "T3", DE 3.01 A 4.00M DE PROF. EN TERRENO NORMAL F'C=280 KG/CM2 (PQT8) | und | 1 | 0.747 | 0.124 |  |  | 0.092 |  | 0 | 0.963
06.02.01.04.08 | BUZON DE REGISTRO TIPO "TE", DE 3.01 A 4.00M DE PROF. EN TERRENO NORMAL F'C=280 KG/CM2 (PQT8) | und | 1 | [5 empty] | 0.818 | 0.156 | 0.974
06.02.01.05 | REPOSICION PAVIMENTO FLEXIBLE |  |  | 0 | 0 | 0 | 0 | 0
06.02.01.05.01 | CORTE Y ROTURA DE PAVIMENTO FLEXIBLE - ASFALTO | m3 | 3.24 | [7 empty] | 0
06.02.01.05.02 | ELIMINACIÓN DE MATERIAL PROVENIENTE DE DEMOLICIONES | m3 | 3.24 | [7 empty] | 0
06.02.01.05.03 | CONFORMACIÓN, NIVELACIÓN Y COMPACTACIÓN DE FONDO DE EXCAVACION PARA ESTRUCTURAS | m2 | 42.57 | [7 empty] | 0
06.02.01.05.04 | SUMINISTRO EN PUNTO DE ACOPIO DE MATERIAL DE PRESTAMO (SUB-BASE GRANULAR) | m3 | 8.51 | 8.51 | [5 empty] | 0 | 8.51
06.02.01.05.05 | SUMINISTRO EN PUNTO DE ACOPIO DE MATERIAL DE PRESTAMO (BASE GRANULAR) | m3 | 8.51 | 8.51 | [5 empty] | 0 | 8.51
06.02.01.05.06 | CONFORMACION Y COMPACTACION DE SUB BASE GRANULAR | m3 | 8.51 | [7 empty] | 0
06.02.01.05.07 | CONFORMACION Y COMPACTACION DE BASE GRANULAR | m3 | 8.51 | [7 empty] | 0
06.02.01.05.08 | IMPRIMACION ASFALTICA | m2 | 42.57 | [7 empty] | 0
06.02.01.05.09 | PAVIMENTO DE CONCRETO ASFALTICO EN CALIENTE | m3 | 3.24 | [7 empty] | 0
06.02.02 | COLECTOR PLUVIAL - CONCRETO ARMADO |  |  | 0 | 0 | 0 | 0 | 0
06.02.02.01 | OBRAS PRELIMINARES |  |  | 0 | 0 | 0 | 0 | 0
06.02.02.01.01 | TRAZO Y REPLANTEO PARA ESTRUCTURAS EN ZONA URBANA | m2 | 523.7 | [5 empty] | 523.7 | 0 | 523.7
06.02.02.01.02 | CINTA PLASTICA SENALIZADORA PARA LIMITE DE SEGURIDAD DE OBRA | m | 160.3 | [5 empty] | 60.2 | 0 | 60.2
06.02.02.01.03 | CERCO DE MALLA HDPE DE 1M DE ALTURA PARA LIMITE DE SEGURIDAD DE OBRA | m | 160.3 | [5 empty] | 60.2 | 0 | 60.2
06.02.02.02 | MOVIMIENTO DE TIERRAS |  |  | 0 | 0 | 0 | 0 | 0
06.02.02.02.01 | EXCAVACION C/MAQ. EN TERRENO SATURADO P/ESTRUCTURA | m3 | 1121.91 | [7 empty] | 0
06.02.02.02.02 | CONFORMACIÓN, NIVELACIÓN Y COMPACTACIÓN DE FONDO DE EXCAVACION PARA ESTRUCTURAS | m2 | 160.3 | [5 empty] | 100.936 | 59.364 | 160.3
06.02.02.02.03 | SUMINISTRO EN PUNTO DE ACOPIO DE MATERIAL DE PRESTAMO (AFIRMADO) | m3 | 587.45 |  |  | 587.45 |  |  |  | 0 | 587.45
06.02.02.02.04 | CONFORMACION Y COMPACTACION CON MATERAIL DE PRESTAMO (AFIRMADO) | m3 | 587.45 | [6 empty] | 377.92 | 377.92
06.02.02.02.05 | TRANSPORTE DE MATERIAL GRANULAR, D<=1KM | m3-km | 516.96 | [6 empty] | 332.596 | 332.596
06.02.02.02.06 | TRANSPORTE DE MATERIAL GRANULAR, D>1KM | m3-km | 2625.9 | [6 empty] | 669.8383 | 669.8383
06.02.02.02.07 | TRANSPORTE DE MATERIAL DE ELIMINACION D<=1KM | m3-km | 987.28 | [5 empty] | 581.7064 | 279.5232 | 861.2296
06.02.02.02.08 | TRANSPORTE DE MATERIAL DE ELIMINACION D>1KM | m3-km | 5014.94 | [5 empty] | 1153.5536 | 561.0111 | 1714.5647
06.02.02.03 | OBRAS CIVILES |  |  | 0 | 0 | 0 | 0 | 0
06.02.02.03.01 | SOLADO DE CONCRETO PREMEZCLADO F'C=140 kg/cm2 (CEMENTO TIPO MS), E=0.10m | m2 | 167.81 | [5 empty] | 106.25 | 44.02 | 150.27
06.02.02.03.02 | ENCOFRADO Y DESENCOFRADO PARA COLECTOR LOSA DE FONDO | m2 | 51.97 | [5 empty] | 21.25 | 20.42 | 41.67
06.02.02.03.03 | ENCOFRADO Y DESENCOFRADO PARA COLECTOR MUROS | m2 | 51.91 | [5 empty] | 51.91 | 0 | 51.91
06.02.02.03.04 | ENCOFRADO Y DESENCOFRADO PARA COLECTOR LOSA SUPERIOR | m2 | 244.44 | [5 empty] | 35.7 | 88.55 | 124.25
06.02.02.03.05 | SUMINISTRO Y DIMENSIONADO DE ACERO CORRUGADO FY= 4200 kg/cm2 GRADO 60 | kg | 16690.95 |  |  | 16690.95 |  |  |  | 0 | 16690.95
06.02.02.03.06 | INSTALACION DE ACERO CORRUGADO FY= 4200 kg/cm2 GRADO 60 | kg | 16690.95 | [5 empty] | 10210.3616 | 4143.38 | 14353.7416
06.02.02.03.07 | CONCRETO PREMEZCLADO F'C=280 kg/cm2 (CEMENTO TIPO MS) LOSA DE FONDO | m3 | 55.02 | [5 empty] | 34.5312 | 11.857 | 46.3882
06.02.02.03.08 | CONCRETO PREMEZCLADO F'C=280 kg/cm2 (CEMENTO TIPO MS) MUROS | m3 | 42.78 | [5 empty] | 23.97 | 18.81 | 42.78
06.02.02.03.09 | CONCRETO PREMEZCLADO F'C=280 kg/cm2 (CEMENTO TIPO MS) LOSA SUPERIOR | m3 | 55.02 | [5 empty] | 19.125 | 25.5 | 44.625
06.02.02.03.10 | CURADO CON ADITIVO QUIMICO EN CONCRETO | m2 | 1251.24 | [5 empty] | 473.025 | 208.81 | 681.835
06.02.02.03.11 | SUMINISTRO E INSTALACION DE JUNTA WATER STOP 6" | m | 57 | [5 empty] | 44.5 | 12.5 | 57
06.02.02.03.12 | SELLADO DE JUNTAS DE DILATACIÓN EN CANAL | m | 92 | [6 empty] | 38.4 | 38.4
06.02.02.03.13 | PINTURA BITUMINOSA | m2 | 1251.24 | [6 empty] | 326.4 | 326.4
06.03 | 1.1 RED SECUNDARIA (CALLE SAN AGUSTIN) |  |  | 0 | 0 | 0 | 0 | 0
06.03.01 | ESTRUCTURAS DE CAPTACIÓN |  |  | 0 | 0 | 0 | 0 | 0
06.03.01.01 | OBRAS PRELIMINARES |  |  | 0 | 0 | 0 | 0 | 0
06.03.01.01.01 | TRAZO Y REPLANTEO PARA ESTRUCTURAS EN ZONA URBANA | m2 | 78.94 | [7 empty] | 0
06.03.01.01.02 | CINTA PLASTICA SENALIZADORA PARA LIMITE DE SEGURIDAD DE OBRA | m | 66.22 | [7 empty] | 0
06.03.01.01.03 | CERCO DE MALLA HDPE DE 1M DE ALTURA PARA LIMITE DE SEGURIDAD DE OBRA | m | 66.22 | [7 empty] | 0
06.03.01.02 | MOVIMIENTO DE TIERRAS |  |  | 0 | 0 | 0 | 0 | 0
06.03.01.02.01 | EXCAVACION C/MAQ. EN TERRENO NORMAL H<=2M | m3 | 67.27 | [7 empty] | 0
06.03.01.02.02 | CONFORMACIÓN, NIVELACIÓN Y COMPACTACIÓN DE FONDO DE EXCAVACION PARA ESTRUCTURAS | m2 | 78.94 | [7 empty] | 0
06.03.01.02.03 | SUMINISTRO EN PUNTO DE ACOPIO DE MATERIAL DE PRESTAMO (AFIRMADO) | m3 | 37.33 |  |  | 37.33 |  |  |  | 0 | 37.33
06.03.01.02.04 | CONFORMACION Y COMPACTACION CON MATERAIL DE PRESTAMO (AFIRMADO) | m3 | 37.33 | [7 empty] | 0
06.03.01.02.05 | TRANSPORTE DE MATERIAL GRANULAR, D<=1KM | m3-km | 32.85 | [7 empty] | 0
06.03.01.02.06 | TRANSPORTE DE MATERIAL GRANULAR, D>1KM | m3-km | 160.51 | [7 empty] | 0
06.03.01.02.07 | TRANSPORTE DE MATERIAL DE ELIMINACION D<=1KM | m3-km | 67.27 | [7 empty] | 0
06.03.01.02.08 | TRANSPORTE DE MATERIAL DE ELIMINACION D>1KM | m3-km | 69.29 | [7 empty] | 0
06.03.01.03 | OBRAS CIVILES |  |  | 0 | 0 | 0 | 0 | 0
06.03.01.03.01 | SOLADO DE CONCRETO PREMEZCLADO F'C=140 kg/cm2 (CEMENTO TIPO MS), E=0.10m | m2 | 40.7 | [7 empty] | 0
06.03.01.03.02 | ENCOFRADO Y DESENCOFRADO PARA ESTRUCTURA DE CAPTACIÓN | m2 | 107.94 | [7 empty] | 0
06.03.01.03.03 | SUMINISTRO Y DIMENSIONADO DE ACERO CORRUGADO FY= 4200 kg/cm2 GRADO 60 | kg | 2079.52 |  |  | 2079.52 |  |  |  | 0 | 2079.52
06.03.01.03.04 | INSTALACION DE ACERO CORRUGADO FY= 4200 kg/cm2 GRADO 60 | kg | 2079.52 | [7 empty] | 0
06.03.01.03.05 | CONCRETO PREMEZCLADO F'C=280 kg/cm2 (CEMENTO TIPO MS) PARA ESTRUCTURA DE CAPTACIÓN | m3 | 16.69 | [7 empty] | 0
06.03.01.03.06 | CURADO CON ADITIVO QUIMICO EN CONCRETO | m2 | 176.36 | [7 empty] | 0
06.03.01.03.07 | TARRAJEO IMPERMEABILIZADO | m2 | 21.24 | [7 empty] | 0
06.03.01.04 | CARPINTERIA METALICA |  |  | 0 | 0 | 0 | 0 | 0
06.03.01.04.01 | SUMINISTRO E INSTALACION DE REJILLA PLUVIAL EN VIA, SEGUN DISEÑO, A=0.947M | m | 26.16 | [7 empty] | 0
06.03.01.05 | REPOSICION PAVIMENTO RIGIDO |  |  | 0 | 0 | 0 | 0 | 0
06.03.01.05.01 | CORTE Y ROTURA DE PAVIMENTO RIGIDO - CONCRETO E=0.20M | m3 | 6.75 | [7 empty] | 0
06.03.01.05.02 | ELIMINACIÓN DE MATERIAL PROVENIENTE DE DEMOLICIONES | m3 | 6.75 | [7 empty] | 0
06.03.01.05.03 | CONFORMACIÓN, NIVELACIÓN Y COMPACTACIÓN DE FONDO DE EXCAVACION PARA ESTRUCTURAS | m2 | 33.75 | [7 empty] | 0
06.03.01.05.04 | SUMINISTRO EN PUNTO DE ACOPIO DE MATERIAL DE PRESTAMO (BASE GRANULAR) | m3 | 6.75 | 6.75 | [5 empty] | 0 | 6.75
06.03.01.05.05 | CONFORMACION Y COMPACTACION DE BASE GRANULAR | m3 | 6.75 | [7 empty] | 0
06.03.01.05.06 | ENCOFRADO Y DESENCOFRADO PARA PAVIMENTO | m2 | 0.8 | [7 empty] | 0
06.03.01.05.07 | CARPETA RIGIDA, CONCRETO F´C=280 kg/cm2 (CEMENTO TIPO MS) E=0.20M | m3 | 6.75 | [7 empty] | 0
06.03.01.05.08 | CURADO CON ADITIVO QUIMICO EN CONCRETO | m2 | 33.75 | [7 empty] | 0
06.03.01.05.09 | JUNTA DE DILATACION ASFALTICA | m | 63.74 | [7 empty] | 0
06.03.02 | COLECTOR PLUVIAL - TUBERIA |  |  | 0 | 0 | 0 | 0 | 0
06.03.02.01 | OBRAS PRELIMINARES |  |  | 0 | 0 | 0 | 0 | 0
06.03.02.01.01 | TRAZO Y REPLANTEO INICIAL DEL PROYECTO, PARA LINEAS DE REDES CON ESTACION TOTAL | m | 74.69 | [5 empty] | 57.53 | 0 | 57.53
06.03.02.01.02 | REPLANTEO FINAL DE LA OBRA PARA LINEAS DE REDES CON ESTACION TOTAL | m | 74.69 | [7 empty] | 0
06.03.02.01.03 | CINTA PLASTICA SENALIZADORA PARA LIMITE DE SEGURIDAD DE OBRA | m | 149.39 | [5 empty] | 149.39 | 0 | 149.39
06.03.02.01.04 | CERCO DE MALLA HDPE DE 1M DE ALTURA PARA LIMITE DE SEGURIDAD DE OBRA | m | 149.39 | [5 empty] | 149.39 | 0 | 149.39
06.03.02.02 | MOVIMIENTO DE TIERRAS |  |  | 0 | 0 | 0 | 0 | 0
06.03.02.02.01 | EXCAVAC. ZANJA (MAQ.) P/TUB. T-NORMAL DN 300, DE 1.00M A 1.50M PROF. | m | 12.56 | [7 empty] | 0
06.03.02.02.02 | EXCAVAC. ZANJA (MAQ.) P/TUB. T-NORMAL DN 375, DE 1.00M A 1.50M PROF. | m | 13.63 | [7 empty] | 0
06.03.02.02.03 | EXCAVAC. ZANJA (MAQ.) P/TUB. T-NORMAL DN 450, DE 1.00M A 1.50M PROF. | m | 21.2 | [5 empty] | 21.2 | 0 | 21.2
06.03.02.02.04 | EXCAVAC. ZANJA (MAQ.) P/TUB. T-NORMAL DN 450, DE 1.51M A 2.00M PROF. | m | 12.3 | [5 empty] | 11.33 | 0 | 11.33
06.03.02.02.05 | EXCAVAC. ZANJA (MAQ.) P/TUB. T-NORMAL DN 700, DE 1.51M A 2.00M PROF. | m | 7 | [5 empty] | 7 | 0 | 7
06.03.02.02.06 | EXCAVAC. ZANJA (MAQ.) P/TUB. T-NORMAL DN 700, DE 2.01M A 2.50M PROF. | m | 8 | [5 empty] | 4.96 | 0 | 4.96
06.03.02.02.07 | ENTIBADO METALICO AMBAS CARAS, TIPO CAJON (BOX) PARA ZANJAS 1.51M A 2.00M PROF. | m | 19.3 | [5 empty] | 19.3 | 0 | 19.3
06.03.02.02.08 | ENTIBADO METALICO AMBAS CARAS, TIPO CAJON (BOX) PARA ZANJAS 2.01M A 2.50M PROF. | m | 8 | [5 empty] | 4.96 | 0 | 4.96
06.03.02.02.09 | REFINE Y NIVEL DE ZANJA T-NORMAL PARA TUB. DN 300 PARA TODA PROFUND. | m | 12.56 | [7 empty] | 0
06.03.02.02.10 | REFINE Y NIVEL DE ZANJA T-NORMAL PARA TUB. DN 375 PARA TODA PROFUND. | m | 13.63 | [7 empty] | 0
06.03.02.02.11 | REFINE Y NIVEL DE ZANJA T-NORMAL PARA TUB. DN 450 PARA TODA PROFUND. | m | 33.5 | [6 empty] | 33.5 | 33.5
06.03.02.02.12 | REFINE Y NIVEL DE ZANJA T-NORMAL PARA TUB. DN 700 PARA TODA PROFUND. | m | 15 | [6 empty] | 15 | 15
06.03.02.02.13 | CAMA DE APOYO PARA ZANJA TUB. DN 300, E=10CM PARA TODA PROFUND. | m | 12.56 | [7 empty] | 0
06.03.02.02.14 | CAMA DE APOYO PARA ZANJA TUB. DN 375, E=10CM PARA TODA PROFUND. | m | 13.63 | [7 empty] | 0
06.03.02.02.15 | CAMA DE APOYO PARA ZANJA TUB. DN 450, E=10CM PARA TODA PROFUND. | m | 33.5 | [6 empty] | 33.5 | 33.5
06.03.02.02.16 | CAMA DE APOYO PARA ZANJA TUB. DN 700, E=15CM PARA TODA PROFUND. | m | 15 | [6 empty] | 15 | 15
06.03.02.02.17 | PRIMER RELLENO CON MAT. SELECTO A MANO P/TUB. DN 300, HASTA H=0.30M S/CLAVE DE TUBO. | m | 12.56 | [7 empty] | 0
06.03.02.02.18 | PRIMER RELLENO CON MAT. SELECTO A MANO P/TUB. DN 375, HASTA H=0.30M S/CLAVE DE TUBO. | m | 13.63 | [7 empty] | 0
06.03.02.02.19 | PRIMER RELLENO CON MAT. SELECTO A MANO P/TUB. DN 450, HASTA H=0.30M S/CLAVE DE TUBO. | m | 33.5 | [6 empty] | 33.5 | 33.5
06.03.02.02.20 | PRIMER RELLENO CON MAT. SELECTO A MANO P/TUB. DN 700, HASTA H=0.30M S/CLAVE DE TUBO. | m | 15 | [6 empty] | 15 | 15
06.03.02.02.21 | SEGUNDO RELLENO Y COMPACTACION (MAQ.) CON MAT. PRESTAMO P/TUB. DN 300 DE 1.00M A 1.50M PROF. | m | 12.56 | [7 empty] | 0
06.03.02.02.22 | SEGUNDO RELLENO Y COMPACTACION (MAQ.) CON MAT. PRESTAMO P/TUB. DN 375 DE 1.00M A 1.50M PROF. | m | 13.63 | [7 empty] | 0
06.03.02.02.23 | SEGUNDO RELLENO Y COMPACTACION (MAQ.) CON MAT. PRESTAMO P/TUB. DN 450 DE 1.00M A 1.50M PROF. | m | 17.2 | [6 empty] | 3.55 | 3.55
06.03.02.02.24 | SEGUNDO RELLENO Y COMPACTACION (MAQ.) CON MAT. PRESTAMO P/TUB. DN 450 DE 1.51M A 2.00M PROF. | m | 12.3 | [6 empty] | 12.3 | 12.3
06.03.02.02.25 | SEGUNDO RELLENO Y COMPACTACION (MAQ.) CON MAT. PRESTAMO P/TUB. DN 700 DE 1.51M A 2.00M PROF. | m | 7 | [6 empty] | 7 | 7
06.03.02.02.26 | SEGUNDO RELLENO Y COMPACTACION (MAQ.) CON MAT. PRESTAMO P/TUB. DN 700 DE 2.01M A 2.50M PROF. | m | 8 | [6 empty] | 4.4 | 4.4
06.03.02.02.27 | SUMINISTRO EN PUNTO DE ACOPIO DE MATERIAL DE PRESTAMO (AFIRMADO) | m3 | 52.46 |  |  | 52.46 |  |  |  | 0 | 52.46
06.03.02.02.28 | SUMINISTRO EN PUNTO DE ACOPIO DE ARENA GRUESA | m3 | 68.35 | [7 empty] | 0
06.03.02.02.29 | TRANSPORTE DE MATERIAL GRANULAR, D<=1KM | m3-km | 106.31 | [6 empty] | 105.072 | 105.072
06.03.02.02.30 | TRANSPORTE DE MATERIAL GRANULAR, D>1KM | m3-km | 533.87 | [6 empty] | 139.5116 | 139.5116
06.03.02.02.31 | TRANSPORTE DE MATERIAL DE ELIMINACION D<=1KM | m3-km | 150.13 | [6 empty] | 144.4687 | 144.4687
06.03.02.02.32 | TRANSPORTE DE MATERIAL DE ELIMINACION D>1KM | m3-km | 178.15 | [6 empty] | 178.15 | 178.15
06.03.02.03 | OBRAS CIVILES |  |  | 0 | 0 | 0 | 0 | 0
06.03.02.03.01 | SUMINISTRO DE TUBERIA CORRUGADA PEAD CAMPANA-ESPIGA NTP 222.300 DN 300 MM | m | 14.61 | 14.61 | [5 empty] | 0 | 14.61
06.03.02.03.02 | SUMINISTRO DE TUBERIA CORRUGADA PEAD CAMPANA-ESPIGA NTP 222.300 DN 375 MM | m | 15.74 | 15.74 | [5 empty] | 0 | 15.74
06.03.02.03.03 | SUMINISTRO DE TUBERIA ESTRUCTURADA HDPE SEGUN NTP 21138-2 SN4 DN 450 MM | m | 37.9 | 37.9 | [5 empty] | 0 | 37.9
06.03.02.03.04 | SUMINISTRO DE TUBERIA ESTRUCTURADA HDPE SEGUN NTP 21138-2 SN4 DN 700 MM | m | 20 | 20 | [5 empty] | 0 | 20
06.03.02.03.05 | INSTALACION DE TUBERIA CORRUGADA PEAD NTP 222.300 DN 300 MM, INC. PRUEBA HIDRAULICA | m | 14.61 | [7 empty] | 0
06.03.02.03.06 | INSTALACION DE TUBERIA CORRUGADA PEAD NTP 222.300 DN 375 MM, INC. PRUEBA HIDRAULICA | m | 15.74 | [7 empty] | 0
06.03.02.03.07 | INSTALACION DE TUBERIA ESTRUCTURADA HDPE NTP 21138-2 DN 450 MM, INC. PRUEBA HIDRAULICA | m | 37.9 | [6 empty] | 36.1 | 36.1
06.03.02.03.08 | INSTALACION DE TUBERIA ESTRUCTURADA HDPE NTP 21138-2 DN 700 MM, INC. PRUEBA HIDRAULICA | m | 20 | [6 empty] | 20 | 20
06.03.02.03.09 | PRUEBA HIDRAULICA DE TUBERIA HDPE DN 300 MM A ZANJA TAPADA | m | 14.61 | [7 empty] | 0
06.03.02.03.10 | PRUEBA HIDRAULICA DE TUBERIA HDPE DN 375 MM A ZANJA TAPADA | m | 15.74 | [7 empty] | 0
06.03.02.03.11 | PRUEBA HIDRAULICA DE TUBERIA HDPE DN 450 MM A ZANJA TAPADA | m | 37.9 | [7 empty] | 0
06.03.02.03.12 | PRUEBA HIDRAULICA DE TUBERIA HDPE DN 700 MM A ZANJA TAPADA | m | 20 | [7 empty] | 0
06.03.02.04 | BUZONES DE REGISTRO |  |  | 0 | 0 | 0 | 0 | 0
06.03.02.04.01 | BUZON DE REGISTRO TIPO "T1", DE 1.51 A 2.00M DE PROF. EN TERRENO NORMAL F'C=280 KG/CM2 (PQT8) | und | 1 | [5 empty] | 0.564 | 0.383 | 0.947
06.03.02.04.02 | BUZON DE REGISTRO TIPO "T2", DE 2.01 A 2.50M DE PROF. EN TERRENO NORMAL F'C=280 KG/CM2 (PQT8) | und | 1 | [5 empty] | 0.577 | 0.373 | 0.95
06.03.02.05 | REPOSICION PAVIMENTO RIGIDO |  |  | 0 | 0 | 0 | 0 | 0
06.03.02.05.01 | CORTE Y ROTURA DE PAVIMENTO RIGIDO - CONCRETO E=0.20M | m3 | 22.26 | [5 empty] | 17.724 | 0 | 17.724
06.03.02.05.02 | ELIMINACIÓN DE MATERIAL PROVENIENTE DE DEMOLICIONES | m3 | 22.26 | [5 empty] | 17.724 | 0 | 17.724
06.03.02.05.03 | CONFORMACIÓN, NIVELACIÓN Y COMPACTACIÓN DE FONDO DE EXCAVACION PARA ESTRUCTURAS | m2 | 111.29 | [7 empty] | 0
06.03.02.05.04 | SUMINISTRO EN PUNTO DE ACOPIO DE MATERIAL DE PRESTAMO (BASE GRANULAR) | m3 | 22.26 | 22.26 | [5 empty] | 0 | 22.26
06.03.02.05.05 | CONFORMACION Y COMPACTACION DE BASE GRANULAR | m3 | 22.26 | [7 empty] | 0
06.03.02.05.06 | ENCOFRADO Y DESENCOFRADO PARA PAVIMENTO | m2 | 43 | [7 empty] | 0
06.03.02.05.07 | CARPETA RIGIDA, CONCRETO F´C=280 kg/cm2 (CEMENTO TIPO MS) E=0.20M | m3 | 22.26 | [7 empty] | 0
06.03.02.05.08 | CURADO CON ADITIVO QUIMICO EN CONCRETO | m2 | 111.29 | [7 empty] | 0
06.03.02.05.09 | JUNTA DE DILATACION ASFALTICA | m | 214.99 | [7 empty] | 0
06.04 | 1.2 RED SECUNDARIA (CALLE SAN PABLO) |  |  | 0 | 0 | 0 | 0 | 0
06.04.01 | ESTRUCTURAS DE CAPTACIÓN |  |  | 0 | 0 | 0 | 0 | 0
06.04.01.01 | OBRAS PRELIMINARES |  |  | 0 | 0 | 0 | 0 | 0
06.04.01.01.01 | TRAZO Y REPLANTEO PARA ESTRUCTURAS EN ZONA URBANA | m2 | 40.81 | [7 empty] | 0
06.04.01.01.02 | CINTA PLASTICA SENALIZADORA PARA LIMITE DE SEGURIDAD DE OBRA | m | 35.22 | [7 empty] | 0
06.04.01.01.03 | CERCO DE MALLA HDPE DE 1M DE ALTURA PARA LIMITE DE SEGURIDAD DE OBRA | m | 35.22 | [7 empty] | 0
06.04.01.02 | MOVIMIENTO DE TIERRAS |  |  | 0 | 0 | 0 | 0 | 0
06.04.01.02.01 | EXCAVACION C/MAQ. EN TERRENO NORMAL H<=2M | m3 | 35.87 | [7 empty] | 0
06.04.01.02.02 | CONFORMACIÓN, NIVELACIÓN Y COMPACTACIÓN DE FONDO DE EXCAVACION PARA ESTRUCTURAS | m2 | 18.41 | [7 empty] | 0
06.04.01.02.03 | SUMINISTRO EN PUNTO DE ACOPIO DE MATERIAL DE PRESTAMO (AFIRMADO) | m3 | 18.31 |  |  | 18.31 |  |  |  | 0 | 18.31
06.04.01.02.04 | CONFORMACION Y COMPACTACION CON MATERAIL DE PRESTAMO (AFIRMADO) | m3 | 18.31 | [7 empty] | 0
06.04.01.02.05 | TRANSPORTE DE MATERIAL GRANULAR, D<=1KM | m3-km | 18.31 | [7 empty] | 0
06.04.01.02.06 | TRANSPORTE DE MATERIAL GRANULAR, D>1KM | m3-km | 83.51 | [7 empty] | 0
06.04.01.02.07 | TRANSPORTE DE MATERIAL DE ELIMINACION D<=1KM | m3-km | 35.87 | [7 empty] | 0
06.04.01.02.08 | TRANSPORTE DE MATERIAL DE ELIMINACION D>1KM | m3-km | 33.36 | [7 empty] | 0
06.04.01.03 | OBRAS CIVILES |  |  | 0 | 0 | 0 | 0 | 0
06.04.01.03.01 | SOLADO DE CONCRETO PREMEZCLADO F'C=140 kg/cm2 (CEMENTO TIPO MS), E=0.10m | m2 | 22.41 | [7 empty] | 0
06.04.01.03.02 | ENCOFRADO Y DESENCOFRADO PARA ESTRUCTURA DE CAPTACIÓN | m2 | 19.66 | [7 empty] | 0
06.04.01.03.03 | SUMINISTRO Y DIMENSIONADO DE ACERO CORRUGADO FY= 4200 kg/cm2 GRADO 60 | kg | 2912.75 |  |  | 2912.75 |  |  |  | 0 | 2912.75
06.04.01.03.04 | INSTALACION DE ACERO CORRUGADO FY= 4200 kg/cm2 GRADO 60 | kg | 2912.75 | [7 empty] | 0
06.04.01.03.05 | CONCRETO PREMEZCLADO F'C=280 kg/cm2 (CEMENTO TIPO MS) PARA ESTRUCTURA DE CAPTACIÓN | m3 | 8.87 | [7 empty] | 0
06.04.01.03.06 | CURADO CON ADITIVO QUIMICO EN CONCRETO | m2 | 54.86 | [7 empty] | 0
06.04.01.03.07 | TARRAJEO IMPERMEABILIZADO | m2 | 11.03 | [7 empty] | 0
06.04.01.04 | CARPINTERIA METALICA |  |  | 0 | 0 | 0 | 0 | 0
06.04.01.04.01 | SUMINISTRO E INSTALACION DE REJILLA PLUVIAL EN VIA, SEGUN DISEÑO, A=0.947M | m | 13.54 | [7 empty] | 0
06.04.01.05 | REPOSICION PAVIMENTO RIGIDO |  |  | 0 | 0 | 0 | 0 | 0
06.04.01.05.01 | CORTE Y ROTURA DE PAVIMENTO RIGIDO - CONCRETO E=0.20M | m3 | 11.34 | [7 empty] | 0
06.04.01.05.02 | ELIMINACIÓN DE MATERIAL PROVENIENTE DE DEMOLICIONES | m3 | 11.34 | [7 empty] | 0
06.04.01.05.03 | CONFORMACIÓN, NIVELACIÓN Y COMPACTACIÓN DE FONDO DE EXCAVACION PARA ESTRUCTURAS | m2 | 253.01 | [7 empty] | 0
06.04.01.05.04 | SUMINISTRO EN PUNTO DE ACOPIO DE MATERIAL DE PRESTAMO (BASE GRANULAR) | m3 | 50.6 | 50.6 | [5 empty] | 0 | 50.6
06.04.01.05.05 | CONFORMACION Y COMPACTACION DE BASE GRANULAR | m3 | 50.6 | [7 empty] | 0
06.04.01.05.06 | ENCOFRADO Y DESENCOFRADO PARA PAVIMENTO | m2 | 0.4 | [7 empty] | 0
06.04.01.05.07 | CARPETA RIGIDA, CONCRETO F´C=280 kg/cm2 (CEMENTO TIPO MS) E=0.20M | m3 | 50.6 | [7 empty] | 0
06.04.01.05.08 | CURADO CON ADITIVO QUIMICO EN CONCRETO | m2 | 253.01 | [7 empty] | 0
06.04.01.05.09 | JUNTA DE DILATACION ASFALTICA | m | 32.81 | [7 empty] | 0
06.04.02 | COLECTOR PLUVIAL - TUBERIA |  |  | 0 | 0 | 0 | 0 | 0
06.04.02.01 | OBRAS PRELIMINARES |  |  | 0 | 0 | 0 | 0 | 0
06.04.02.01.01 | TRAZO Y REPLANTEO INICIAL DEL PROYECTO, PARA LINEAS DE REDES CON ESTACION TOTAL | m | 105.18 | [6 empty] | 5.98 | 5.98
06.04.02.01.02 | REPLANTEO FINAL DE LA OBRA PARA LINEAS DE REDES CON ESTACION TOTAL | m | 105.18 | [7 empty] | 0
06.04.02.01.03 | CINTA PLASTICA SENALIZADORA PARA LIMITE DE SEGURIDAD DE OBRA | m | 210.35 | [6 empty] | 11.34 | 11.34
06.04.02.01.04 | CERCO DE MALLA HDPE DE 1M DE ALTURA PARA LIMITE DE SEGURIDAD DE OBRA | m | 210.35 | [6 empty] | 11.34 | 11.34
06.04.02.02 | MOVIMIENTO DE TIERRAS |  |  | 0 | 0 | 0 | 0 | 0
06.04.02.02.01 | EXCAVAC. ZANJA (MAQ.) P/TUB. T-NORMAL DN 375, DE 1.00M A 1.50M PROF. | m | 11.32 | [7 empty] | 0
06.04.02.02.02 | EXCAVAC. ZANJA (MAQ.) P/TUB. T-NORMAL DN 450, DE 1.51M A 2.00M PROF. | m | 1.1 | [7 empty] | 0
06.04.02.02.03 | EXCAVAC. ZANJA (MAQ.) P/TUB. T-NORMAL DN 450, DE 2.01M A 2.50M PROF. | m | 6.7 | [6 empty] | 2.52 | 2.52
06.04.02.02.04 | EXCAVAC. ZANJA (MAQ.) P/TUB. T-NORMAL DN 450, DE 2.51M A 3.00M PROF. | m | 0.3 | [7 empty] | 0
06.04.02.02.05 | ENTIBADO METALICO AMBAS CARAS, TIPO CAJON (BOX) PARA ZANJAS 1.51M A 2.00M PROF. | m | 1.1 | [7 empty] | 0
06.04.02.02.06 | ENTIBADO METALICO AMBAS CARAS, TIPO CAJON (BOX) PARA ZANJAS 2.01M A 2.50M PROF. | m | 6.7 | [6 empty] | 2.52 | 2.52
06.04.02.02.07 | ENTIBADO METALICO AMBAS CARAS, TIPO CAJON (BOX) PARA ZANJAS 2.51M A 3.00M PROF. | m | 0.3 | [7 empty] | 0
06.04.02.02.08 | REFINE Y NIVEL DE ZANJA T-NORMAL PARA TUB. DN 375 PARA TODA PROFUND. | m | 11.32 | [7 empty] | 0
06.04.02.02.09 | REFINE Y NIVEL DE ZANJA T-NORMAL PARA TUB. DN 450 PARA TODA PROFUND. | m | 8.1 | [6 empty] | 2.52 | 2.52
06.04.02.02.10 | CAMA DE APOYO PARA ZANJA TUB. DN 375, E=10CM PARA TODA PROFUND. | m | 11.32 | [7 empty] | 0
06.04.02.02.11 | CAMA DE APOYO PARA ZANJA TUB. DN 450, E=10CM PARA TODA PROFUND. | m | 8.1 | [6 empty] | 3.334 | 3.334
06.04.02.02.12 | PRIMER RELLENO CON MAT. SELECTO A MANO P/TUB. DN 375, HASTA H=0.30M S/CLAVE DE TUBO. | m | 11.32 | [7 empty] | 0
06.04.02.02.13 | PRIMER RELLENO CON MAT. SELECTO A MANO P/TUB. DN 450, HASTA H=0.30M S/CLAVE DE TUBO. | m | 8.1 | [6 empty] | 2.52 | 2.52
06.04.02.02.14 | SEGUNDO RELLENO Y COMPACTACION (MAQ.) CON MAT. PRESTAMO P/TUB. DN 375 DE 1.00M A 1.50M PROF. | m | 11.32 | [7 empty] | 0
06.04.02.02.15 | SEGUNDO RELLENO Y COMPACTACION (MAQ.) CON MAT. PRESTAMO P/TUB. DN 450 DE 1.51M A 2.00M PROF. | m | 1.1 | [7 empty] | 0
06.04.02.02.16 | SEGUNDO RELLENO Y COMPACTACION (MAQ.) CON MAT. PRESTAMO P/TUB. DN 450 DE 2.01M A 2.50M PROF. | m | 6.7 | [6 empty] | 2.52 | 2.52
06.04.02.02.17 | SEGUNDO RELLENO Y COMPACTACION (MAQ.) CON MAT. PRESTAMO P/TUB. DN 450 DE 2.51M A 3.00M PROF. | m | 0.3 | [7 empty] | 0
06.04.02.02.18 | SUMINISTRO EN PUNTO DE ACOPIO DE MATERIAL DE PRESTAMO (AFIRMADO) | m3 | 52.66 |  |  | 52.66 |  |  |  | 0 | 52.66
06.04.02.02.19 | SUMINISTRO EN PUNTO DE ACOPIO DE ARENA GRUESA | m3 | 11.63 | [7 empty] | 0
06.04.02.02.20 | TRANSPORTE DE MATERIAL GRANULAR, D<=1KM | m3-km | 56.57 | [6 empty] | 7.9904 | 7.9904
06.04.02.02.21 | TRANSPORTE DE MATERIAL GRANULAR, D>1KM | m3-km | 278.08 | [6 empty] | 9.1293 | 9.1293
06.04.02.02.22 | TRANSPORTE DE MATERIAL DE ELIMINACION D<=1KM | m3-km | 72.44 | [6 empty] | 8.0344 | 8.0344
06.04.02.02.23 | TRANSPORTE DE MATERIAL DE ELIMINACION D>1KM | m3-km | 78.2 | [6 empty] | 12.2468 | 12.2468
06.04.02.03 | OBRAS CIVILES |  |  | 0 | 0 | 0 | 0 | 0
06.04.02.03.01 | SUMINISTRO DE TUBERIA CORRUGADA PEAD CAMPANA-ESPIGA NTP 222.300 DN 375 MM | m | 14.04 | 14.04 | [5 empty] | 0 | 14.04
06.04.02.03.02 | SUMINISTRO DE TUBERIA ESTRUCTURADA HDPE SEGUN NTP 21138-2 SN4 DN 450 MM | m | 12.56 | 12.56 | [5 empty] | 0 | 12.56
06.04.02.03.03 | INSTALACION DE TUBERIA CORRUGADA PEAD NTP 222.300 DN 375 MM, INC. PRUEBA HIDRAULICA | m | 14.04 | [7 empty] | 0
06.04.02.03.04 | INSTALACION DE TUBERIA ESTRUCTURADA HDPE NTP 21138-2 DN 450 MM, INC. PRUEBA HIDRAULICA | m | 12.56 | [6 empty] | 4.52 | 4.52
06.04.02.03.05 | PRUEBA HIDRAULICA DE TUBERIA HDPE DN 375 MM A ZANJA TAPADA | m | 14.04 | [7 empty] | 0
06.04.02.03.06 | PRUEBA HIDRAULICA DE TUBERIA HDPE DN 450 MM A ZANJA TAPADA | m | 12.56 | [7 empty] | 0
06.04.02.04 | BUZONES DE REGISTRO |  |  | 0 | 0 | 0 | 0 | 0
06.04.02.04.01 | BUZON DE REGISTRO TIPO "T1", DE 1.51 A 2.00M DE PROF. EN TERRENO NORMAL F'C=280 KG/CM2 (PQT8) | und | 1 | [5 empty] | 0.764 | 0.183 | 0.947
06.04.02.05 | REPOSICION PAVIMENTO DE CONCRETO |  |  | 0 | 0 | 0 | 0 | 0
06.04.02.05.01 | CORTE Y ROTURA DE PAVIMENTO RIGIDO - CONCRETO E=0.20M | m3 | 11.34 |  |  | 11.34 |  |  |  | 0 | 11.34
06.04.02.05.02 | ELIMINACIÓN DE MATERIAL PROVENIENTE DE DEMOLICIONES | m3 | 11.34 |  |  | 11.34 |  |  |  | 0 | 11.34
06.04.02.05.03 | CONFORMACIÓN, NIVELACIÓN Y COMPACTACIÓN DE FONDO DE EXCAVACION PARA ESTRUCTURAS | m2 | 253.01 | [7 empty] | 0
06.04.02.05.04 | SUMINISTRO EN PUNTO DE ACOPIO DE MATERIAL DE PRESTAMO (BASE GRANULAR) | m3 | 50.6 | 50.6 | [5 empty] | 0 | 50.6
06.04.02.05.05 | CONFORMACION Y COMPACTACION DE BASE GRANULAR | m3 | 50.6 | [7 empty] | 0
06.04.02.05.06 | ENCOFRADO Y DESENCOFRADO PARA PAVIMENTO | m2 | 0.4 | [7 empty] | 0
06.04.02.05.07 | CARPETA RIGIDA, CONCRETO F´C=280 kg/cm2 (CEMENTO TIPO MS) E=0.20M | m3 | 50.6 | [7 empty] | 0
06.04.02.05.08 | CURADO CON ADITIVO QUIMICO EN CONCRETO | m2 | 253.01 | [7 empty] | 0
06.04.02.05.09 | JUNTA DE DILATACION ASFALTICA | m | 215.64 | [7 empty] | 0
06.05 | 1.3 RED SECUNDARIA (CALLE SAN LUIS Y AV. SAN FRANCISCO) |  |  | 0 | 0 | 0 | 0 | 0
06.05.01 | ESTRUCTURAS DE CAPTACIÓN |  |  | 0 | 0 | 0 | 0 | 0
06.05.01.01 | OBRAS PRELIMINARES |  |  | 0 | 0 | 0 | 0 | 0
06.05.01.01.01 | TRAZO Y REPLANTEO PARA ESTRUCTURAS EN ZONA URBANA | m2 | 155.15 | [7 empty] | 0
06.05.01.01.02 | CINTA PLASTICA SENALIZADORA PARA LIMITE DE SEGURIDAD DE OBRA | m | 189.44 | [7 empty] | 0
06.05.01.01.03 | CERCO DE MALLA HDPE DE 1M DE ALTURA PARA LIMITE DE SEGURIDAD DE OBRA | m | 189.44 | [7 empty] | 0
06.05.01.02 | MOVIMIENTO DE TIERRAS |  |  | 0 | 0 | 0 | 0 | 0
06.05.01.02.01 | EXCAVACION C/MAQ. EN TERRENO NORMAL H<=2M | m3 | 159.06 | [7 empty] | 0
06.05.01.02.02 | CONFORMACIÓN, NIVELACIÓN Y COMPACTACIÓN DE FONDO DE EXCAVACION PARA ESTRUCTURAS | m2 | 83.72 | [7 empty] | 0
06.05.01.02.03 | SUMINISTRO EN PUNTO DE ACOPIO DE MATERIAL DE PRESTAMO (AFIRMADO) | m3 | 80.28 |  |  | 80.28 |  |  |  | 0 | 80.28
06.05.01.02.04 | CONFORMACION Y COMPACTACION CON MATERAIL DE PRESTAMO (AFIRMADO) | m3 | 80.28 | [7 empty] | 0
06.05.01.02.05 | TRANSPORTE DE MATERIAL GRANULAR, D<=1KM | m3-km | 80.28 | [7 empty] | 0
06.05.01.02.06 | TRANSPORTE DE MATERIAL GRANULAR, D>1KM | m3-km | 370.09 | [7 empty] | 0
06.05.01.02.07 | TRANSPORTE DE MATERIAL DE ELIMINACION D<=1KM | m3-km | 159.06 | [7 empty] | 0
06.05.01.02.08 | TRANSPORTE DE MATERIAL DE ELIMINACION D>1KM | m3-km | 155.88 | [7 empty] | 0
06.05.01.03 | OBRAS CIVILES |  |  | 0 | 0 | 0 | 0 | 0
06.05.01.03.01 | SOLADO DE CONCRETO PREMEZCLADO F'C=140 kg/cm2 (CEMENTO TIPO MS), E=0.10m | m2 | 85.64 | [7 empty] | 0
06.05.01.03.02 | ENCOFRADO Y DESENCOFRADO PARA ESTRUCTURA DE CAPTACIÓN | m2 | 24.41 | [7 empty] | 0
06.05.01.03.03 | SUMINISTRO Y DIMENSIONADO DE ACERO CORRUGADO FY= 4200 kg/cm2 GRADO 60 | kg | 2244.25 |  |  | 2244.25 |  |  |  | 0 | 2244.25
06.05.01.03.04 | INSTALACION DE ACERO CORRUGADO FY= 4200 kg/cm2 GRADO 60 | kg | 2244.25 | [7 empty] | 0
06.05.01.03.05 | CONCRETO PREMEZCLADO F'C=280 kg/cm2 (CEMENTO TIPO MS) PARA ESTRUCTURA DE CAPTACIÓN | m3 | 38.56 | [7 empty] | 0
06.05.01.03.06 | CURADO CON ADITIVO QUIMICO EN CONCRETO | m2 | 570.37 | [7 empty] | 0
06.05.01.03.07 | TARRAJEO IMPERMEABILIZADO | m2 | 143.95 | [7 empty] | 0
06.05.01.04 | CARPINTERIA METALICA |  |  | 0 | 0 | 0 | 0 | 0
06.05.01.04.01 | SUMINISTRO E INSTALACION DE REJILLA PLUVIAL EN VIA, SEGUN DISEÑO, A=0.947M | m | 57 | [7 empty] | 0
06.05.01.05 | REPOSICION PAVIMENTO RIGIDO |  |  | 0 | 0 | 0 | 0 | 0
06.05.01.05.01 | CORTE Y ROTURA DE PAVIMENTO RIGIDO - CONCRETO E=0.20M | m3 | 9.88 | [7 empty] | 0
06.05.01.05.02 | ELIMINACIÓN DE MATERIAL PROVENIENTE DE DEMOLICIONES | m3 | 9.88 | [7 empty] | 0
06.05.01.05.03 | CONFORMACIÓN, NIVELACIÓN Y COMPACTACIÓN DE FONDO DE EXCAVACION PARA ESTRUCTURAS | m2 | 49.4 | [7 empty] | 0
06.05.01.05.04 | SUMINISTRO EN PUNTO DE ACOPIO DE MATERIAL DE PRESTAMO (BASE GRANULAR) | m3 | 9.88 | 9.88 | [5 empty] | 0 | 9.88
06.05.01.05.05 | CONFORMACION Y COMPACTACION DE BASE GRANULAR | m3 | 9.88 | [7 empty] | 0
06.05.01.05.06 | ENCOFRADO Y DESENCOFRADO PARA PAVIMENTO | m2 | 2.2 | [7 empty] | 0
06.05.01.05.07 | CARPETA RIGIDA, CONCRETO F´C=280 kg/cm2 (CEMENTO TIPO MS) E=0.20M | m3 | 9.88 | [7 empty] | 0
06.05.01.05.08 | CURADO CON ADITIVO QUIMICO EN CONCRETO | m2 | 49.4 | [7 empty] | 0
06.05.01.05.09 | JUNTA DE DILATACION ASFALTICA | m | 145.44 | [7 empty] | 0
06.05.02 | COLECTOR PLUVIAL - TUBERIA |  |  | 0 | 0 | 0 | 0 | 0
06.05.02.01 | OBRAS PRELIMINARES |  |  | 0 | 0 | 0 | 0 | 0
06.05.02.01.01 | TRAZO Y REPLANTEO INICIAL DEL PROYECTO, PARA LINEAS DE REDES CON ESTACION TOTAL | m | 221.01 | [7 empty] | 0
06.05.02.01.02 | REPLANTEO FINAL DE LA OBRA PARA LINEAS DE REDES CON ESTACION TOTAL | m | 221.01 | [7 empty] | 0
06.05.02.01.03 | CINTA PLASTICA SENALIZADORA PARA LIMITE DE SEGURIDAD DE OBRA | m | 442.03 | [7 empty] | 0
06.05.02.01.04 | CERCO DE MALLA HDPE DE 1M DE ALTURA PARA LIMITE DE SEGURIDAD DE OBRA | m | 442.03 | [7 empty] | 0
06.05.02.02 | MOVIMIENTO DE TIERRAS |  |  | 0 | 0 | 0 | 0 | 0
06.05.02.02.01 | EXCAVAC. ZANJA (MAQ.) P/TUB. T-NORMAL DN 250, DE 1.00M A 1.50M PROF. | m | 17.39 | [7 empty] | 0
06.05.02.02.02 | EXCAVAC. ZANJA (MAQ.) P/TUB. T-NORMAL DN 300, DE 1.00M A 1.50M PROF. | m | 33.54 | [7 empty] | 0
06.05.02.02.03 | EXCAVAC. ZANJA (MAQ.) P/TUB. T-NORMAL DN 375, DE 1.00M A 1.50M PROF. | m | 13.58 | [7 empty] | 0
06.05.02.02.04 | EXCAVAC. ZANJA (MAQ.) P/TUB. T-NORMAL DN 450, DE 1.51M A 2.00M PROF. | m | 18.3 | [7 empty] | 0
06.05.02.02.05 | EXCAVAC. ZANJA (MAQ.) P/TUB. T-NORMAL DN 450, DE 2.01M A 2.50M PROF. | m | 10.8 | [7 empty] | 0
06.05.02.02.06 | EXCAVAC. ZANJA (MAQ.) P/TUB. T-NORMAL DN 600, DE 1.51M A 2.00M PROF. | m | 11.2 | [7 empty] | 0
06.05.02.02.07 | EXCAVAC. ZANJA (MAQ.) P/TUB. T-NORMAL DN 600, DE 2.01M A 2.50M PROF. | m | 60.5 | [7 empty] | 0
06.05.02.02.08 | EXCAVAC. ZANJA (MAQ.) P/TUB. T-NORMAL DN 800, DE 2.01M A 2.50M PROF. | m | 30.8 | [7 empty] | 0
06.05.02.02.09 | EXCAVAC. ZANJA (MAQ.) P/TUB. T-NORMAL DN 800, DE 2.51M A 3.00M PROF. | m | 14.4 | [7 empty] | 0
06.05.02.02.10 | EXCAVAC. ZANJA (MAQ.) P/TUB. T-NORMAL DN 800, DE 3.01M A 3.50M PROF. | m | 6.2 | [7 empty] | 0
06.05.02.02.11 | EXCAVAC. ZANJA (MAQ.) P/TUB. T-NORMAL DN 900, DE 3.01M A 3.50M PROF. | m | 4 | [7 empty] | 0
06.05.02.02.12 | EXCAVAC. ZANJA (MAQ.) P/TUB. T-NORMAL DN 900, DE 3.51M A 4.00M PROF. | m | 0.3 | [7 empty] | 0
06.05.02.02.13 | ENTIBADO METALICO AMBAS CARAS, TIPO CAJON (BOX) PARA ZANJAS 1.51M A 2.00M PROF. | m | 29.5 | [7 empty] | 0
06.05.02.02.14 | ENTIBADO METALICO AMBAS CARAS, TIPO CAJON (BOX) PARA ZANJAS 2.01M A 2.50M PROF. | m | 102.1 | [7 empty] | 0
06.05.02.02.15 | ENTIBADO METALICO AMBAS CARAS, TIPO CAJON (BOX) PARA ZANJAS 2.51M A 3.00M PROF. | m | 14.4 | [7 empty] | 0
06.05.02.02.16 | ENTIBADO METALICO AMBAS CARAS, TIPO CAJON (BOX) PARA ZANJAS 3.01M A 3.50M PROF. | m | 10.2 | [7 empty] | 0
06.05.02.02.17 | ENTIBADO METALICO AMBAS CARAS, TIPO CAJON (BOX) PARA ZANJAS 3.51M A 4.00M PROF. | m | 0.3 | [7 empty] | 0
06.05.02.02.18 | REFINE Y NIVEL DE ZANJA T-NORMAL PARA TUB. DN 250 PARA TODA PROFUND. | m | 17.39 | [7 empty] | 0
06.05.02.02.19 | REFINE Y NIVEL DE ZANJA T-NORMAL PARA TUB. DN 300 PARA TODA PROFUND. | m | 33.54 | [7 empty] | 0
06.05.02.02.20 | REFINE Y NIVEL DE ZANJA T-NORMAL PARA TUB. DN 375 PARA TODA PROFUND. | m | 13.58 | [7 empty] | 0
06.05.02.02.21 | REFINE Y NIVEL DE ZANJA T-NORMAL PARA TUB. DN 450 PARA TODA PROFUND. | m | 30.8 | [7 empty] | 0
06.05.02.02.22 | REFINE Y NIVEL DE ZANJA T-NORMAL PARA TUB. DN 600 PARA TODA PROFUND. | m | 71.7 | [7 empty] | 0
06.05.02.02.23 | REFINE Y NIVEL DE ZANJA T-NORMAL PARA TUB. DN 800 PARA TODA PROFUND. | m | 51.4 | [7 empty] | 0
06.05.02.02.24 | REFINE Y NIVEL DE ZANJA T-NORMAL PARA TUB. DN 900 PARA TODA PROFUND. | m | 4.3 | [7 empty] | 0
06.05.02.02.25 | CAMA DE APOYO PARA ZANJA TUB. DN 250, E=10CM PARA TODA PROFUND. | m | 17.39 | [7 empty] | 0
06.05.02.02.26 | CAMA DE APOYO PARA ZANJA TUB. DN 300, E=10CM PARA TODA PROFUND. | m | 33.54 | [7 empty] | 0
06.05.02.02.27 | CAMA DE APOYO PARA ZANJA TUB. DN 375, E=10CM PARA TODA PROFUND. | m | 13.58 | [7 empty] | 0
06.05.02.02.28 | CAMA DE APOYO PARA ZANJA TUB. DN 450, E=10CM PARA TODA PROFUND. | m | 30.8 | [7 empty] | 0
06.05.02.02.29 | CAMA DE APOYO PARA ZANJA TUB. DN 600, E=10CM PARA TODA PROFUND. | m | 71.7 | [7 empty] | 0
06.05.02.02.30 | CAMA DE APOYO PARA ZANJA TUB. DN 800, E=15CM PARA TODA PROFUND. | m | 51.4 | [7 empty] | 0
06.05.02.02.31 | CAMA DE APOYO PARA ZANJA TUB. DN 900, E=15CM PARA TODA PROFUND. | m | 4.3 | [7 empty] | 0
06.05.02.02.32 | PRIMER RELLENO CON MAT. SELECTO A MANO P/TUB. DN 250, HASTA H=0.30M S/CLAVE DE TUBO. | m | 17.39 | [7 empty] | 0
06.05.02.02.33 | PRIMER RELLENO CON MAT. SELECTO A MANO P/TUB. DN 300, HASTA H=0.30M S/CLAVE DE TUBO. | m | 33.54 | [7 empty] | 0
06.05.02.02.34 | PRIMER RELLENO CON MAT. SELECTO A MANO P/TUB. DN 375, HASTA H=0.30M S/CLAVE DE TUBO. | m | 13.58 | [7 empty] | 0
06.05.02.02.35 | PRIMER RELLENO CON MAT. SELECTO A MANO P/TUB. DN 450, HASTA H=0.30M S/CLAVE DE TUBO. | m | 30.8 | [7 empty] | 0
06.05.02.02.36 | PRIMER RELLENO CON MAT. SELECTO A MANO P/TUB. DN 600, HASTA H=0.30M S/CLAVE DE TUBO. | m | 71.7 | [7 empty] | 0
06.05.02.02.37 | PRIMER RELLENO CON MAT. SELECTO A MANO P/TUB. DN 800, HASTA H=0.30M S/CLAVE DE TUBO. | m | 51.4 | [7 empty] | 0
06.05.02.02.38 | PRIMER RELLENO CON MAT. SELECTO A MANO P/TUB. DN 900, HASTA H=0.30M S/CLAVE DE TUBO. | m | 4.3 | [7 empty] | 0
06.05.02.02.39 | SEGUNDO RELLENO Y COMPACTACION (MAQ.) CON MAT. PRESTAMO P/TUB. DN 250 DE 1.00M A 1.50M PROF. | m | 17.39 | [7 empty] | 0
06.05.02.02.40 | SEGUNDO RELLENO Y COMPACTACION (MAQ.) CON MAT. PRESTAMO P/TUB. DN 300 DE 1.00M A 1.50M PROF. | m | 33.54 | [7 empty] | 0
06.05.02.02.41 | SEGUNDO RELLENO Y COMPACTACION (MAQ.) CON MAT. PRESTAMO P/TUB. DN 375 DE 1.00M A 1.50M PROF. | m | 13.58 | [7 empty] | 0
06.05.02.02.42 | SEGUNDO RELLENO Y COMPACTACION (MAQ.) CON MAT. PRESTAMO P/TUB. DN 450 DE 1.00M A 1.50M PROF. | m | 1.7 | [7 empty] | 0
06.05.02.02.43 | SEGUNDO RELLENO Y COMPACTACION (MAQ.) CON MAT. PRESTAMO P/TUB. DN 450 DE 1.51M A 2.00M PROF. | m | 18.3 | [7 empty] | 0
06.05.02.02.44 | SEGUNDO RELLENO Y COMPACTACION (MAQ.) CON MAT. PRESTAMO P/TUB. DN 450 DE 2.01M A 2.50M PROF. | m | 10.8 | [7 empty] | 0
06.05.02.02.45 | SEGUNDO RELLENO Y COMPACTACION (MAQ.) CON MAT. PRESTAMO P/TUB. DN 600 DE 1.51M A 2.00M PROF. | m | 11.2 | [7 empty] | 0
06.05.02.02.46 | SEGUNDO RELLENO Y COMPACTACION (MAQ.) CON MAT. PRESTAMO P/TUB. DN 600 DE 2.01M A 2.50M PROF. | m | 60.5 | [7 empty] | 0
06.05.02.02.47 | SEGUNDO RELLENO Y COMPACTACION (MAQ.) CON MAT. PRESTAMO P/TUB. DN 800 DE 2.01M A 2.50M PROF. | m | 30.8 | [7 empty] | 0
06.05.02.02.48 | SEGUNDO RELLENO Y COMPACTACION (MAQ.) CON MAT. PRESTAMO P/TUB. DN 800 DE 2.51M A 3.00M PROF. | m | 11.2 | [7 empty] | 0
06.05.02.02.49 | SEGUNDO RELLENO Y COMPACTACION (MAQ.) CON MAT. PRESTAMO P/TUB. DN 800 DE 3.01M A 3.50M PROF. | m | 60.5 | [7 empty] | 0
06.05.02.02.50 | SEGUNDO RELLENO Y COMPACTACION (MAQ.) CON MAT. PRESTAMO P/TUB. DN 900 DE 3.01M A 3.50M PROF. | m | 4 | [7 empty] | 0
06.05.02.02.51 | SEGUNDO RELLENO Y COMPACTACION (MAQ.) CON MAT. PRESTAMO P/TUB. DN 900 DE 3.51M A 4.00M PROF. | m | 0.3 | [7 empty] | 0
06.05.02.02.52 | SUMINISTRO EN PUNTO DE ACOPIO DE MATERIAL DE PRESTAMO (AFIRMADO) | m3 | 278.56 |  |  | 278.56 |  |  |  | 0 | 278.56
06.05.02.02.53 | SUMINISTRO EN PUNTO DE ACOPIO DE ARENA GRUESA | m3 | 267.32 | [7 empty] | 0
06.05.02.02.54 | TRANSPORTE DE MATERIAL GRANULAR, D<=1KM | m3-km | 480.37 | [7 empty] | 0
06.05.02.02.55 | TRANSPORTE DE MATERIAL GRANULAR, D>1KM | m3-km | 2382.38 | [7 empty] | 0
06.05.02.02.56 | TRANSPORTE DE MATERIAL DE ELIMINACION D<=1KM | m3-km | 633.71 | [7 empty] | 0
06.05.02.02.57 | TRANSPORTE DE MATERIAL DE ELIMINACION D>1KM | m3-km | 712.56 | [7 empty] | 0
06.05.02.03 | OBRAS CIVILES |  |  | 0 | 0 | 0 | 0 | 0
06.05.02.03.01 | SUMINISTRO DE TUBERIA CORRUGADA PEAD CAMPANA-ESPIGA NTP 222.300 DN 250 MM | m | 22.44 | 22.44 | [5 empty] | 0 | 22.44
06.05.02.03.02 | SUMINISTRO DE TUBERIA CORRUGADA PEAD CAMPANA-ESPIGA NTP 222.300 DN 300 MM | m | 41.14 | 41.14 | [5 empty] | 0 | 41.14
06.05.02.03.03 | SUMINISTRO DE TUBERIA CORRUGADA PEAD CAMPANA-ESPIGA NTP 222.300 DN 375 MM | m | 14.71 | 14.71 | [5 empty] | 0 | 14.71
06.05.02.03.04 | SUMINISTRO DE TUBERIA ESTRUCTURADA HDPE SEGUN NTP 21138-2 SN4 DN 450 MM | m | 34.38 | 34.38 | [5 empty] | 0 | 34.38
06.05.02.03.05 | SUMINISTRO DE TUBERIA ESTRUCTURADA HDPE SEGUN NTP 21138-2 SN4 DN 600 MM | m | 78 | 78 | [5 empty] | 0 | 78
06.05.02.03.06 | SUMINISTRO DE TUBERIA ESTRUCTURADA HDPE SEGUN NTP 21138-2 SN4 DN 800 MM | m | 58.84 | 58.84 | [5 empty] | 0 | 58.84
06.05.02.03.07 | SUMINISTRO DE TUBERIA ESTRUCTURADA HDPE SEGUN NTP 21138-2 SN4 DN 900 MM | m | 8.7 | 8.7 | [5 empty] | 0 | 8.7
06.05.02.03.08 | INSTALACION DE TUBERIA CORRUGADA PEAD NTP 222.300 DN 250 MM, INC. PRUEBA HIDRAULICA | m | 22.44 | [7 empty] | 0
06.05.02.03.09 | INSTALACION DE TUBERIA CORRUGADA PEAD NTP 222.300 DN 300 MM, INC. PRUEBA HIDRAULICA | m | 41.14 | [7 empty] | 0
06.05.02.03.10 | INSTALACION DE TUBERIA CORRUGADA PEAD NTP 222.300 DN 375 MM, INC. PRUEBA HIDRAULICA | m | 14.71 | [7 empty] | 0
06.05.02.03.11 | INSTALACION DE TUBERIA ESTRUCTURADA HDPE NTP 21138-2 DN 450 MM, INC. PRUEBA HIDRAULICA | m | 34.38 | [7 empty] | 0
06.05.02.03.12 | INSTALACION DE TUBERIA ESTRUCTURADA HDPE NTP 21138-2 DN 600 MM, INC. PRUEBA HIDRAULICA | m | 78 | [7 empty] | 0
06.05.02.03.13 | INSTALACION DE TUBERIA ESTRUCTURADA HDPE NTP 21138-2 DN 800 MM, INC. PRUEBA HIDRAULICA | m | 58.84 | [7 empty] | 0
06.05.02.03.14 | INSTALACION DE TUBERIA ESTRUCTURADA HDPE NTP 21138-2 DN 900 MM, INC. PRUEBA HIDRAULICA | m | 8.7 | [7 empty] | 0
06.05.02.03.15 | PRUEBA HIDRAULICA DE TUBERIA HDPE DN 250 MM A ZANJA TAPADA | m | 22.44 | [7 empty] | 0
06.05.02.03.16 | PRUEBA HIDRAULICA DE TUBERIA HDPE DN 300 MM A ZANJA TAPADA | m | 41.14 | [7 empty] | 0
06.05.02.03.17 | PRUEBA HIDRAULICA DE TUBERIA HDPE DN 375 MM A ZANJA TAPADA | m | 14.71 | [7 empty] | 0
06.05.02.03.18 | PRUEBA HIDRAULICA DE TUBERIA HDPE DN 450 MM A ZANJA TAPADA | m | 34.38 | [7 empty] | 0
06.05.02.03.19 | PRUEBA HIDRAULICA DE TUBERIA HDPE DN 600 MM A ZANJA TAPADA | m | 78 | [7 empty] | 0
06.05.02.03.20 | PRUEBA HIDRAULICA DE TUBERIA HDPE DN 800 MM A ZANJA TAPADA | m | 58.84 | [7 empty] | 0
06.05.02.03.21 | PRUEBA HIDRAULICA DE TUBERIA HDPE DN 900 MM A ZANJA TAPADA | m | 8.7 | [7 empty] | 0
06.05.02.04 | BUZONES DE REGISTRO |  |  | 0 | 0 | 0 | 0 | 0
06.05.02.04.01 | BUZON DE REGISTRO TIPO "T1", DE 2.01 A 2.50M DE PROF. EN TERRENO NORMAL F'C=280 KG/CM2 (PQT8) | und | 4 | [7 empty] | 0
06.05.02.04.02 | BUZON DE REGISTRO TIPO "T1", DE 3.01 A 4.00M DE PROF. EN TERRENO NORMAL F'C=280 KG/CM2 (PQT8) | und | 1 | [7 empty] | 0
06.05.02.04.03 | BUZON DE REGISTRO TIPO "T2", DE 2.01 A 2.50M DE PROF. EN TERRENO NORMAL F'C=280 KG/CM2 (PQT8) | und | 1 | [7 empty] | 0
06.05.02.05 | REPOSICION PAVIMENTO DE CONCRETO |  |  | 0 | 0 | 0 | 0 | 0
06.05.02.05.01 | CORTE Y ROTURA DE PAVIMENTO RIGIDO - CONCRETO E=0.20M | m3 | 86.29 |  |  | 19.876 |  |  |  | 0 | 19.876
06.05.02.05.02 | ELIMINACIÓN DE MATERIAL PROVENIENTE DE DEMOLICIONES | m3 | 86.29 |  |  | 19.876 |  |  |  | 0 | 19.876
06.05.02.05.03 | CONFORMACIÓN, NIVELACIÓN Y COMPACTACIÓN DE FONDO DE EXCAVACION PARA ESTRUCTURAS | m2 | 571.25 | [7 empty] | 0
06.05.02.05.04 | SUMINISTRO EN PUNTO DE ACOPIO DE MATERIAL DE PRESTAMO (BASE GRANULAR) | m3 | 114.25 | 114.25 | [5 empty] | 0 | 114.25
06.05.02.05.05 | CONFORMACION Y COMPACTACION DE BASE GRANULAR | m3 | 114.25 | [7 empty] | 0
06.05.02.05.06 | ENCOFRADO Y DESENCOFRADO PARA PAVIMENTO | m2 | 43.11 | [7 empty] | 0
06.05.02.05.07 | CARPETA RIGIDA, CONCRETO F´C=280 kg/cm2 (CEMENTO TIPO MS) E=0.20M | m3 | 86.29 | [7 empty] | 0
06.05.02.05.08 | CURADO CON ADITIVO QUIMICO EN CONCRETO | m2 | 571.25 | [7 empty] | 0
06.05.02.05.09 | JUNTA DE DILATACION ASFALTICA | m | 215.54 | [7 empty] | 0
06.06 | 1.4 RED SECUNDARIA (CALLE SAN FELIPE) |  |  | 0 | 0 | 0 | 0 | 0
06.06.01 | ESTRUCTURAS DE CAPTACIÓN |  |  | 0 | 0 | 0 | 0 | 0
06.06.01.01 | OBRAS PRELIMINARES |  |  | 0 | 0 | 0 | 0 | 0
06.06.01.01.01 | TRAZO Y REPLANTEO PARA ESTRUCTURAS EN ZONA URBANA | m2 | 52.45 | [7 empty] | 0
06.06.01.01.02 | CINTA PLASTICA SENALIZADORA PARA LIMITE DE SEGURIDAD DE OBRA | m | 59.99 | [7 empty] | 0
06.06.01.01.03 | CERCO DE MALLA HDPE DE 1M DE ALTURA PARA LIMITE DE SEGURIDAD DE OBRA | m | 59.99 | [7 empty] | 0
06.06.01.02 | MOVIMIENTO DE TIERRAS |  |  | 0 | 0 | 0 | 0 | 0
06.06.01.02.01 | EXCAVACION C/MAQ. EN TERRENO NORMAL H<=2M | m3 | 52.49 | [7 empty] | 0
06.06.01.02.02 | CONFORMACIÓN, NIVELACIÓN Y COMPACTACIÓN DE FONDO DE EXCAVACION PARA ESTRUCTURAS | m2 | 27 | [7 empty] | 0
06.06.01.02.03 | SUMINISTRO EN PUNTO DE ACOPIO DE MATERIAL DE PRESTAMO (AFIRMADO) | m3 | 27.53 |  |  | 27.53 |  |  |  | 0 | 27.53
06.06.01.02.04 | CONFORMACION Y COMPACTACION CON MATERAIL DE PRESTAMO (AFIRMADO) | m3 | 27.53 | [7 empty] | 0
06.06.01.02.05 | TRANSPORTE DE MATERIAL GRANULAR, D<=1KM | m3-km | 27.53 | [7 empty] | 0
06.06.01.02.06 | TRANSPORTE DE MATERIAL GRANULAR, D>1KM | m3-km | 121.41 | [7 empty] | 0
06.06.01.02.07 | TRANSPORTE DE MATERIAL DE ELIMINACION D<=1KM | m3-km | 52.49 | [7 empty] | 0
06.06.01.02.08 | TRANSPORTE DE MATERIAL DE ELIMINACION D>1KM | m3-km | 40.94 | [7 empty] | 0
06.06.01.03 | OBRAS CIVILES |  |  | 0 | 0 | 0 | 0 | 0
06.06.01.03.01 | SOLADO DE CONCRETO PREMEZCLADO F'C=140 kg/cm2 (CEMENTO TIPO MS), E=0.10m | m2 | 32.01 | [7 empty] | 0
06.06.01.03.02 | ENCOFRADO Y DESENCOFRADO PARA ESTRUCTURA DE CAPTACIÓN | m2 | 39.05 | [7 empty] | 0
06.06.01.03.03 | SUMINISTRO Y DIMENSIONADO DE ACERO CORRUGADO FY= 4200 kg/cm2 GRADO 60 | kg | 1481.76 |  |  | 1481.76 |  |  |  | 0 | 1481.76
06.06.01.03.04 | INSTALACION DE ACERO CORRUGADO FY= 4200 kg/cm2 GRADO 60 | kg | 1481.76 | [7 empty] | 0
06.06.01.03.05 | CONCRETO PREMEZCLADO F'C=280 kg/cm2 (CEMENTO TIPO MS) PARA ESTRUCTURA DE CAPTACIÓN | m3 | 12.68 | [7 empty] | 0
06.06.01.03.06 | CURADO CON ADITIVO QUIMICO EN CONCRETO | m2 | 89.65 | [7 empty] | 0
06.06.01.03.07 | TARRAJEO IMPERMEABILIZADO | m2 | 22.45 | [7 empty] | 0
06.06.01.04 | CARPINTERIA METALICA |  |  | 0 | 0 | 0 | 0 | 0
06.06.01.04.01 | SUMINISTRO E INSTALACION DE REJILLA PLUVIAL EN VIA, SEGUN DISEÑO, A=0.947M | m | 19.3 | [7 empty] | 0
06.06.01.05 | REPOSICION PAVIMENTO RIGIDO |  |  | 0 | 0 | 0 | 0 | 0
06.06.01.05.01 | CORTE Y ROTURA DE PAVIMENTO RIGIDO - CONCRETO E=0.20M | m3 | 1.72 | [7 empty] | 0
06.06.01.05.02 | ELIMINACIÓN DE MATERIAL PROVENIENTE DE DEMOLICIONES | m3 | 1.72 | [7 empty] | 0
06.06.01.05.03 | CONFORMACIÓN, NIVELACIÓN Y COMPACTACIÓN DE FONDO DE EXCAVACION PARA ESTRUCTURAS | m2 | 8.6 | [7 empty] | 0
06.06.01.05.04 | SUMINISTRO EN PUNTO DE ACOPIO DE MATERIAL DE PRESTAMO (BASE GRANULAR) | m3 | 1.72 | 1.72 | [5 empty] | 0 | 1.72
06.06.01.05.05 | CONFORMACION Y COMPACTACION DE BASE GRANULAR | m3 | 1.72 | [7 empty] | 0
06.06.01.05.06 | ENCOFRADO Y DESENCOFRADO PARA PAVIMENTO | m2 | 0.6 | [7 empty] | 0
06.06.01.05.07 | CARPETA RIGIDA, CONCRETO F´C=280 kg/cm2 (CEMENTO TIPO MS) E=0.20M | m3 | 1.72 | [7 empty] | 0
06.06.01.05.08 | JUNTA DE DILATACION ASFALTICA | m | 8.6 | [7 empty] | 0
06.06.01.05.09 | CURADO CON ADITIVO QUIMICO EN CONCRETO | m2 | 47.99 | [7 empty] | 0
06.06.02 | COLECTOR PLUVIAL - TUBERIA |  |  | 0 | 0 | 0 | 0 | 0
06.06.02.01 | OBRAS PRELIMINARES |  |  | 0 | 0 | 0 | 0 | 0
06.06.02.01.01 | TRAZO Y REPLANTEO INICIAL DEL PROYECTO, PARA LINEAS DE REDES CON ESTACION TOTAL | m | 45.87 | [7 empty] | 0
06.06.02.01.02 | REPLANTEO FINAL DE LA OBRA PARA LINEAS DE REDES CON ESTACION TOTAL | m | 45.87 | [7 empty] | 0
06.06.02.01.03 | CINTA PLASTICA SENALIZADORA PARA LIMITE DE SEGURIDAD DE OBRA | m | 91.73 | [7 empty] | 0
06.06.02.01.04 | CERCO DE MALLA HDPE DE 1M DE ALTURA PARA LIMITE DE SEGURIDAD DE OBRA | m | 91.73 | [7 empty] | 0
06.06.02.02 | MOVIMIENTO DE TIERRAS |  |  | 0 | 0 | 0 | 0 | 0
06.06.02.02.01 | EXCAVAC. ZANJA (MAQ.) P/TUB. T-NORMAL DN 250, DE 1.00M A 1.50M PROF. | m | 29.62 | [7 empty] | 0
06.06.02.02.02 | EXCAVAC. ZANJA (MAQ.) P/TUB. T-NORMAL DN 375, DE 1.00M A 1.50M PROF. | m | 13.95 | [7 empty] | 0
06.06.02.02.03 | EXCAVAC. ZANJA (MAQ.) P/TUB. T-NORMAL DN 600, DE 2.01M A 2.50M PROF. | m | 2.3 | [7 empty] | 0
06.06.02.02.04 | ENTIBADO METALICO AMBAS CARAS, TIPO CAJON (BOX) PARA ZANJAS 2.01M A 2.50M PROF. | m | 2.3 | [7 empty] | 0
06.06.02.02.05 | REFINE Y NIVEL DE ZANJA T-NORMAL PARA TUB. DN 250 PARA TODA PROFUND. | m | 29.62 | [7 empty] | 0
06.06.02.02.06 | REFINE Y NIVEL DE ZANJA T-NORMAL PARA TUB. DN 375 PARA TODA PROFUND. | m | 13.95 | [7 empty] | 0
06.06.02.02.07 | REFINE Y NIVEL DE ZANJA T-NORMAL PARA TUB. DN 600 PARA TODA PROFUND. | m | 2.3 | [7 empty] | 0
06.06.02.02.08 | CAMA DE APOYO PARA ZANJA TUB. DN 250, E=10CM PARA TODA PROFUND. | m | 29.62 | [7 empty] | 0
06.06.02.02.09 | CAMA DE APOYO PARA ZANJA TUB. DN 375, E=10CM PARA TODA PROFUND. | m | 13.95 | [7 empty] | 0
06.06.02.02.10 | CAMA DE APOYO PARA ZANJA TUB. DN 600, E=10CM PARA TODA PROFUND. | m | 2.3 | [7 empty] | 0
06.06.02.02.11 | PRIMER RELLENO CON MAT. SELECTO A MANO P/TUB. DN 250, HASTA H=0.30M S/CLAVE DE TUBO. | m | 29.62 | [7 empty] | 0
06.06.02.02.12 | PRIMER RELLENO CON MAT. SELECTO A MANO P/TUB. DN 375, HASTA H=0.30M S/CLAVE DE TUBO. | m | 13.95 | [7 empty] | 0
06.06.02.02.13 | PRIMER RELLENO CON MAT. SELECTO A MANO P/TUB. DN 600, HASTA H=0.30M S/CLAVE DE TUBO. | m | 2.3 | [7 empty] | 0
06.06.02.02.14 | SEGUNDO RELLENO Y COMPACTACION (MAQ.) CON MAT. PRESTAMO P/TUB. DN 250 DE 1.00M A 1.50M PROF. | m | 29.62 | [7 empty] | 0
06.06.02.02.15 | SEGUNDO RELLENO Y COMPACTACION (MAQ.) CON MAT. PRESTAMO P/TUB. DN 375 DE 1.00M A 1.50M PROF. | m | 13.95 | [7 empty] | 0
06.06.02.02.16 | SEGUNDO RELLENO Y COMPACTACION (MAQ.) CON MAT. PRESTAMO P/TUB. DN 600 DE 2.01M A 2.50M PROF. | m | 2.3 | [7 empty] | 0
06.06.02.02.17 | SUMINISTRO EN PUNTO DE ACOPIO DE MATERIAL DE PRESTAMO (AFIRMADO) | m3 | 47.36 |  |  | 47.36 |  |  |  | 0 | 47.36
06.06.02.02.18 | SUMINISTRO EN PUNTO DE ACOPIO DE ARENA GRUESA | m3 | 9.11 | [7 empty] | 0
06.06.02.02.19 | TRANSPORTE DE MATERIAL GRANULAR, D<=1KM | m3-km | 49.7 | [7 empty] | 0
06.06.02.02.20 | TRANSPORTE DE MATERIAL GRANULAR, D>1KM | m3-km | 234.45 | [7 empty] | 0
06.06.02.02.21 | TRANSPORTE DE MATERIAL DE ELIMINACION D<=1KM | m3-km | 58.81 | [7 empty] | 0
06.06.02.02.22 | TRANSPORTE DE MATERIAL DE ELIMINACION D>1KM | m3-km | 51.89 | [7 empty] | 0
06.06.02.03 | OBRAS CIVILES |  |  | 0 | 0 | 0 | 0 | 0
06.06.02.03.01 | SUMINISTRO DE TUBERIA CORRUGADA PEAD CAMPANA-ESPIGA NTP 222.300 DN 250 MM | m | 30.68 | 30.68 | [5 empty] | 0 | 30.68
06.06.02.03.02 | SUMINISTRO DE TUBERIA CORRUGADA PEAD CAMPANA-ESPIGA NTP 222.300 DN 375 MM | m | 16.53 | 16.53 | [5 empty] | 0 | 16.53
06.06.02.03.03 | SUMINISTRO DE TUBERIA ESTRUCTURADA HDPE SEGUN NTP 21138-2 SN4 DN 600 MM | m | 6.86 | 6.86 | [5 empty] | 0 | 6.86
06.06.02.03.04 | INSTALACION DE TUBERIA CORRUGADA PEAD NTP 222.300 DN 250 MM, INC. PRUEBA HIDRAULICA | m | 30.68 | [7 empty] | 0
06.06.02.03.05 | INSTALACION DE TUBERIA CORRUGADA PEAD NTP 222.300 DN 375 MM, INC. PRUEBA HIDRAULICA | m | 16.53 | [7 empty] | 0
06.06.02.03.06 | INSTALACION DE TUBERIA ESTRUCTURADA HDPE NTP 21138-2 DN 600 MM, INC. PRUEBA HIDRAULICA | m | 6.86 | [7 empty] | 0
06.06.02.03.07 | PRUEBA HIDRAULICA DE TUBERIA HDPE DN 250 MM A ZANJA TAPADA | m | 30.68 | [7 empty] | 0
06.06.02.03.08 | PRUEBA HIDRAULICA DE TUBERIA HDPE DN 375 MM A ZANJA TAPADA | m | 16.53 | [7 empty] | 0
06.06.02.03.09 | PRUEBA HIDRAULICA DE TUBERIA HDPE DN 600 MM A ZANJA TAPADA | m | 6.86 | [7 empty] | 0
06.06.02.04 | BUZONES DE REGISTRO |  |  | 0 | 0 | 0 | 0 | 0
06.06.02.04.01 | BUZON DE REGISTRO TIPO "T1", DE 2.01 A 2.50M DE PROF. EN TERRENO NORMAL F'C=280 KG/CM2 (PQT8) | und | 1 | [7 empty] | 0
06.06.02.05 | REPOSICION PAVIMENTO DE CONCRETO |  |  | 0 | 0 | 0 | 0 | 0
06.06.02.05.01 | CORTE Y ROTURA DE PAVIMENTO RIGIDO - CONCRETO E=0.20M | m3 | 58.96 |  |  | 12.366 |  |  |  | 0 | 12.366
06.06.02.05.02 | ELIMINACIÓN DE MATERIAL PROVENIENTE DE DEMOLICIONES | m3 | 58.96 |  |  | 12.366 |  |  |  | 0 | 12.366
06.06.02.05.03 | CONFORMACIÓN, NIVELACIÓN Y COMPACTACIÓN DE FONDO DE EXCAVACION PARA ESTRUCTURAS | m2 | 262.54 | [7 empty] | 0
06.06.02.05.04 | SUMINISTRO EN PUNTO DE ACOPIO DE MATERIAL DE PRESTAMO (BASE GRANULAR) | m3 | 52.51 | 52.51 | [5 empty] | 0 | 52.51
06.06.02.05.05 | CONFORMACION Y COMPACTACION DE BASE GRANULAR | m3 | 52.51 | [7 empty] | 0
06.06.02.05.06 | ENCOFRADO Y DESENCOFRADO PARA PAVIMENTO | m2 | 383.06 | [7 empty] | 0
06.06.02.05.07 | CARPETA RIGIDA, CONCRETO F´C=280 kg/cm2 (CEMENTO TIPO MS) E=0.20M | m3 | 52.51 | [7 empty] | 0
06.06.02.05.08 | JUNTA DE DILATACION ASFALTICA | m | 262.54 | [7 empty] | 0
06.06.02.05.09 | CURADO CON ADITIVO QUIMICO EN CONCRETO | m2 | 191.53 | [7 empty] | 0
06.07 | 1.5 RED SECUNDARIA (CALLE SAN IGNACIO) |  |  | 0 | 0 | 0 | 0 | 0
06.07.01 | ESTRUCTURAS DE CAPTACIÓN |  |  | 0 | 0 | 0 | 0 | 0
06.07.01.01 | OBRAS PRELIMINARES |  |  | 0 | 0 | 0 | 0 | 0
06.07.01.01.01 | TRAZO Y REPLANTEO PARA ESTRUCTURAS EN ZONA URBANA | m2 | 148.19 | [7 empty] | 0
06.07.01.01.02 | CINTA PLASTICA SENALIZADORA PARA LIMITE DE SEGURIDAD DE OBRA | m | 146.6 | [7 empty] | 0
06.07.01.01.03 | CERCO DE MALLA HDPE DE 1M DE ALTURA PARA LIMITE DE SEGURIDAD DE OBRA | m | 146.6 | [7 empty] | 0
06.07.01.02 | MOVIMIENTO DE TIERRAS |  |  | 0 | 0 | 0 | 0 | 0
06.07.01.02.01 | EXCAVACION C/MAQ. EN TERRENO NORMAL H<=2M | m3 | 114.77 | [7 empty] | 0
06.07.01.02.02 | CONFORMACIÓN, NIVELACIÓN Y COMPACTACIÓN DE FONDO DE EXCAVACION PARA ESTRUCTURAS | m2 | 66.3 | [7 empty] | 0
06.07.01.02.03 | SUMINISTRO EN PUNTO DE ACOPIO DE MATERIAL DE PRESTAMO (AFIRMADO) | m3 | 58.68 |  |  | 58.68 |  |  |  | 0 | 58.68
06.07.01.02.04 | CONFORMACION Y COMPACTACION CON MATERAIL DE PRESTAMO (AFIRMADO) | m3 | 58.68 | [7 empty] | 0
06.07.01.02.05 | TRANSPORTE DE MATERIAL GRANULAR, D<=1KM | m3-km | 58.68 | [7 empty] | 0
06.07.01.02.06 | TRANSPORTE DE MATERIAL GRANULAR, D>1KM | m3-km | 252.91 | [7 empty] | 0
06.07.01.02.07 | TRANSPORTE DE MATERIAL DE ELIMINACION D<=1KM | m3-km | 114.77 | [7 empty] | 0
06.07.01.02.08 | TRANSPORTE DE MATERIAL DE ELIMINACION D>1KM | m3-km | 78.04 | [7 empty] | 0
06.07.01.03 | OBRAS CIVILES |  |  | 0 | 0 | 0 | 0 | 0
06.07.01.03.01 | SOLADO DE CONCRETO PREMEZCLADO F'C=140 kg/cm2 (CEMENTO TIPO MS), E=0.10m | m2 | 68.78 | [7 empty] | 0
06.07.01.03.02 | ENCOFRADO Y DESENCOFRADO PARA ESTRUCTURA DE CAPTACIÓN | m2 | 142.16 | [7 empty] | 0
06.07.01.03.03 | SUMINISTRO Y DIMENSIONADO DE ACERO CORRUGADO FY= 4200 kg/cm2 GRADO 60 | kg | 2912.75 |  |  | 2912.75 |  |  |  | 0 | 2912.75
06.07.01.03.04 | INSTALACION DE ACERO CORRUGADO FY= 4200 kg/cm2 GRADO 60 | kg | 2912.75 | [7 empty] | 0
06.07.01.03.05 | CONCRETO PREMEZCLADO F'C=280 kg/cm2 (CEMENTO TIPO MS) PARA ESTRUCTURA DE CAPTACIÓN | m3 | 28.08 | [7 empty] | 0
06.07.01.03.06 | CURADO CON ADITIVO QUIMICO EN CONCRETO | m2 | 255.46 | [7 empty] | 0
06.07.01.03.07 | TARRAJEO IMPERMEABILIZADO | m2 | 35.49 | [7 empty] | 0
06.07.01.04 | CARPINTERIA METALICA |  |  | 0 | 0 | 0 | 0 | 0
06.07.01.04.01 | SUMINISTRO E INSTALACION DE REJILLA PLUVIAL EN VIA, SEGUN DISEÑO, A=0.947M | m | 42.86 | [7 empty] | 0
06.07.01.05 | REPOSICION PAVIMENTO RIGIDO |  |  | 0 | 0 | 0 | 0 | 0
06.07.01.05.01 | CORTE Y ROTURA DE PAVIMENTO RIGIDO - CONCRETO E=0.20M | m3 | 6.66 | [7 empty] | 0
06.07.01.05.02 | ELIMINACIÓN DE MATERIAL PROVENIENTE DE DEMOLICIONES | m3 | 6.66 | [7 empty] | 0
06.07.01.05.03 | CONFORMACIÓN, NIVELACIÓN Y COMPACTACIÓN DE FONDO DE EXCAVACION PARA ESTRUCTURAS | m2 | 33.3 | [7 empty] | 0
06.07.01.05.04 | SUMINISTRO EN PUNTO DE ACOPIO DE MATERIAL DE PRESTAMO (BASE GRANULAR) | m3 | 6.66 | 6.66 | [5 empty] | 0 | 6.66
06.07.01.05.05 | CONFORMACION Y COMPACTACION DE BASE GRANULAR | m3 | 6.66 | [7 empty] | 0
06.07.01.05.06 | ENCOFRADO Y DESENCOFRADO PARA PAVIMENTO | m2 | 1.4 | [7 empty] | 0
06.07.01.05.07 | CARPETA RIGIDA, CONCRETO F´C=280 kg/cm2 (CEMENTO TIPO MS) E=0.20M | m3 | 6.66 | [7 empty] | 0
06.07.01.05.08 | JUNTA DE DILATACION ASFALTICA | m | 33.3 | [7 empty] | 0
06.07.01.05.09 | CURADO CON ADITIVO QUIMICO EN CONCRETO | m2 | 118.6 | [7 empty] | 0
06.07.02 | COLECTOR PLUVIAL - TUBERIA |  |  | 0 | 0 | 0 | 0 | 0
06.07.02.01 | OBRAS PRELIMINARES |  |  | 0 | 0 | 0 | 0 | 0
06.07.02.01.01 | TRAZO Y REPLANTEO INICIAL DEL PROYECTO, PARA LINEAS DE REDES CON ESTACION TOTAL | m | 137.57 | [6 empty] | 105.31 | 105.31
06.07.02.01.02 | REPLANTEO FINAL DE LA OBRA PARA LINEAS DE REDES CON ESTACION TOTAL | m | 137.57 | [7 empty] | 0
06.07.02.01.03 | CINTA PLASTICA SENALIZADORA PARA LIMITE DE SEGURIDAD DE OBRA | m | 275.13 | [6 empty] | 269.01 | 269.01
06.07.02.01.04 | CERCO DE MALLA HDPE DE 1M DE ALTURA PARA LIMITE DE SEGURIDAD DE OBRA | m | 275.13 | [6 empty] | 269.01 | 269.01
06.07.02.02 | MOVIMIENTO DE TIERRAS |  |  | 0 | 0 | 0 | 0 | 0
06.07.02.02.01 | EXCAVAC. ZANJA (MAQ.) P/TUB. T-NORMAL DN 250, DE 1.00M A 1.50M PROF. | m | 12.63 | [7 empty] | 0
06.07.02.02.02 | EXCAVAC. ZANJA (MAQ.) P/TUB. T-NORMAL DN 300, DE 1.00M A 1.50M PROF. | m | 30.73 | [7 empty] | 0
06.07.02.02.03 | EXCAVAC. ZANJA (MAQ.) P/TUB. T-NORMAL DN 450, DE 2.51M A 3.00M PROF. | m | 41.5 | [6 empty] | 41.5 | 41.5
06.07.02.02.04 | EXCAVAC. ZANJA (MAQ.) P/TUB. T-NORMAL DN 700, DE 2.51M A 3.00M PROF. | m | 49.1 | [6 empty] | 49.1 | 49.1
06.07.02.02.05 | EXCAVAC. ZANJA (MAQ.) P/TUB. T-NORMAL DN 800, DE 3.01M A 3.50M PROF. | m | 3.6 | [6 empty] | 2.21 | 2.21
06.07.02.02.06 | ENTIBADO METALICO AMBAS CARAS, TIPO CAJON (BOX) PARA ZANJAS 2.51M A 3.00M PROF. | m | 90.6 | [6 empty] | 90.6 | 90.6
06.07.02.02.07 | ENTIBADO METALICO AMBAS CARAS, TIPO CAJON (BOX) PARA ZANJAS 3.01M A 3.50M PROF. | m | 3.6 | [6 empty] | 2.21 | 2.21
06.07.02.02.08 | REFINE Y NIVEL DE ZANJA T-NORMAL PARA TUB. DN 250 PARA TODA PROFUND. | m | 12.63 | [7 empty] | 0
06.07.02.02.09 | REFINE Y NIVEL DE ZANJA T-NORMAL PARA TUB. DN 300 PARA TODA PROFUND. | m | 30.73 | [7 empty] | 0
06.07.02.02.10 | REFINE Y NIVEL DE ZANJA T-NORMAL PARA TUB. DN 450 PARA TODA PROFUND. | m | 41.5 | [6 empty] | 41.5 | 41.5
06.07.02.02.11 | REFINE Y NIVEL DE ZANJA T-NORMAL PARA TUB. DN 700 PARA TODA PROFUND. | m | 49.1 | [6 empty] | 49.1 | 49.1
06.07.02.02.12 | REFINE Y NIVEL DE ZANJA T-NORMAL PARA TUB. DN 800 PARA TODA PROFUND. | m | 3.6 | [6 empty] | 2.21 | 2.21
06.07.02.02.13 | CAMA DE APOYO PARA ZANJA TUB. DN 250, E=10CM PARA TODA PROFUND. | m | 12.63 | [7 empty] | 0
06.07.02.02.14 | CAMA DE APOYO PARA ZANJA TUB. DN 300, E=10CM PARA TODA PROFUND. | m | 30.73 | [7 empty] | 0
06.07.02.02.15 | CAMA DE APOYO PARA ZANJA TUB. DN 450, E=10CM PARA TODA PROFUND. | m | 41.5 | [6 empty] | 41.5 | 41.5
06.07.02.02.16 | CAMA DE APOYO PARA ZANJA TUB. DN 700, E=15CM PARA TODA PROFUND. | m | 49.1 | [6 empty] | 49.1 | 49.1
06.07.02.02.17 | CAMA DE APOYO PARA ZANJA TUB. DN 800, E=15CM PARA TODA PROFUND. | m | 3.6 | [6 empty] | 3.26 | 3.26
06.07.02.02.18 | PRIMER RELLENO CON MAT. SELECTO A MANO P/TUB. DN 250, HASTA H=0.30M S/CLAVE DE TUBO. | m | 12.63 | [7 empty] | 0
06.07.02.02.19 | PRIMER RELLENO CON MAT. SELECTO A MANO P/TUB. DN 300, HASTA H=0.30M S/CLAVE DE TUBO. | m | 30.73 | [7 empty] | 0
06.07.02.02.20 | PRIMER RELLENO CON MAT. SELECTO A MANO P/TUB. DN 450, HASTA H=0.30M S/CLAVE DE TUBO. | m | 41.5 | [7 empty] | 0
06.07.02.02.21 | PRIMER RELLENO CON MAT. SELECTO A MANO P/TUB. DN 700, HASTA H=0.30M S/CLAVE DE TUBO. | m | 49.1 | [7 empty] | 0
06.07.02.02.22 | PRIMER RELLENO CON MAT. SELECTO A MANO P/TUB. DN 800, HASTA H=0.30M S/CLAVE DE TUBO. | m | 3.6 | [7 empty] | 0
06.07.02.02.23 | SEGUNDO RELLENO Y COMPACTACION (MAQ.) CON MAT. PRESTAMO P/TUB. DN 250 DE 1.00M A 1.50M PROF. | m | 12.63 | [7 empty] | 0
06.07.02.02.24 | SEGUNDO RELLENO Y COMPACTACION (MAQ.) CON MAT. PRESTAMO P/TUB. DN 300 DE 1.00M A 1.50M PROF. | m | 30.73 | [7 empty] | 0
06.07.02.02.25 | SEGUNDO RELLENO Y COMPACTACION (MAQ.) CON MAT. PRESTAMO P/TUB. DN 450 DE 2.51M A 3.00M PROF. | m | 41.5 | [7 empty] | 0
06.07.02.02.26 | SEGUNDO RELLENO Y COMPACTACION (MAQ.) CON MAT. PRESTAMO P/TUB. DN 700 DE 2.51M A 3.00M PROF. | m | 49.1 | [7 empty] | 0
06.07.02.02.27 | SEGUNDO RELLENO Y COMPACTACION (MAQ.) CON MAT. PRESTAMO P/TUB. DN 800 DE 3.01M A 3.50M PROF. | m | 3.6 | [7 empty] | 0
06.07.02.02.28 | SUMINISTRO EN PUNTO DE ACOPIO DE MATERIAL DE PRESTAMO (AFIRMADO) | m3 | 227.67 |  |  | 227.67 |  |  |  | 0 | 227.67
06.07.02.02.29 | SUMINISTRO EN PUNTO DE ACOPIO DE ARENA GRUESA | m3 | 152.75 | [7 empty] | 0
06.07.02.02.30 | TRANSPORTE DE MATERIAL GRANULAR, D<=1KM | m3-km | 334.78 | [7 empty] | 0
06.07.02.02.31 | TRANSPORTE DE MATERIAL GRANULAR, D>1KM | m3-km | 1592.18 | [7 empty] | 0
06.07.02.02.32 | TRANSPORTE DE MATERIAL DE ELIMINACION D<=1KM | m3-km | 424.32 | [6 empty] | 332.4464 | 332.4464
06.07.02.02.33 | TRANSPORTE DE MATERIAL DE ELIMINACION D>1KM | m3-km | 390.62 | [6 empty] | 383.088 | 383.088
06.07.02.03 | OBRAS CIVILES |  |  | 0 | 0 | 0 | 0 | 0
06.07.02.03.01 | SUMINISTRO DE TUBERIA CORRUGADA PEAD CAMPANA-ESPIGA NTP 222.300 DN 250 MM | m | 15.32 | 15.32 | [5 empty] | 0 | 15.32
06.07.02.03.02 | SUMINISTRO DE TUBERIA CORRUGADA PEAD CAMPANA-ESPIGA NTP 222.300 DN 300 MM | m | 36.86 | 36.86 | [5 empty] | 0 | 36.86
06.07.02.03.03 | SUMINISTRO DE TUBERIA ESTRUCTURADA HDPE SEGUN NTP 21138-2 SN4 DN 450 MM | m | 45.1 | 45.1 | [5 empty] | 0 | 45.1
06.07.02.03.04 | SUMINISTRO DE TUBERIA ESTRUCTURADA HDPE SEGUN NTP 21138-2 SN4 DN 700 MM | m | 52.41 | 52.41 | [5 empty] | 0 | 52.41
06.07.02.03.05 | SUMINISTRO DE TUBERIA ESTRUCTURADA HDPE SEGUN NTP 21138-2 SN4 DN 800 MM | m | 7.32 | 7.32 | [5 empty] | 0 | 7.32
06.07.02.03.06 | INSTALACION DE TUBERIA CORRUGADA PEAD NTP 222.300 DN 250 MM, INC. PRUEBA HIDRAULICA | m | 15.32 | [7 empty] | 0
06.07.02.03.07 | INSTALACION DE TUBERIA CORRUGADA PEAD NTP 222.300 DN 300 MM, INC. PRUEBA HIDRAULICA | m | 36.86 | [7 empty] | 0
06.07.02.03.08 | INSTALACION DE TUBERIA ESTRUCTURADA HDPE NTP 21138-2 DN 450 MM, INC. PRUEBA HIDRAULICA | m | 45.1 | [6 empty] | 45.1 | 45.1
06.07.02.03.09 | INSTALACION DE TUBERIA ESTRUCTURADA HDPE NTP 21138-2 DN 700 MM, INC. PRUEBA HIDRAULICA | m | 52.41 | [6 empty] | 51.74 | 51.74
06.07.02.03.10 | INSTALACION DE TUBERIA ESTRUCTURADA HDPE NTP 21138-2 DN 800 MM, INC. PRUEBA HIDRAULICA | m | 7.32 | [6 empty] | 4.08 | 4.08
06.07.02.03.11 | PRUEBA HIDRAULICA DE TUBERIA HDPE DN 250 MM A ZANJA TAPADA | m | 15.32 | [7 empty] | 0
06.07.02.03.12 | PRUEBA HIDRAULICA DE TUBERIA HDPE DN 300 MM A ZANJA TAPADA | m | 36.86 | [7 empty] | 0
06.07.02.03.13 | PRUEBA HIDRAULICA DE TUBERIA HDPE DN 450 MM A ZANJA TAPADA | m | 45.1 | [7 empty] | 0
06.07.02.03.14 | PRUEBA HIDRAULICA DE TUBERIA HDPE DN 700 MM A ZANJA TAPADA | m | 52.41 | [7 empty] | 0
06.07.02.03.15 | PRUEBA HIDRAULICA DE TUBERIA HDPE DN 800 MM A ZANJA TAPADA | m | 7.32 | [7 empty] | 0
06.07.02.04 | BUZONES DE REGISTRO |  |  | 0 | 0 | 0 | 0 | 0
06.07.02.04.01 | BUZON DE REGISTRO TIPO "T1", DE 2.51 A 3.00M DE PROF. EN TERRENO NORMAL F'C=280 KG/CM2 (PQT8) | und | 1 | [6 empty] | 0.64 | 0.64
06.07.02.04.02 | BUZON DE REGISTRO TIPO "T1", DE 3.01 A 4.00M DE PROF. EN TERRENO NORMAL F'C=280 KG/CM2 (PQT8) | und | 2 | [6 empty] | 1.306 | 1.306
06.07.02.05 | REPOSICION PAVIMENTO RIGIDO |  |  | 0 | 0 | 0 | 0 | 0
06.07.02.05.01 | CORTE Y ROTURA DE PAVIMENTO RIGIDO - CONCRETO E=0.20M | m3 | 257.48 | [6 empty] | 79.594 | 79.594
06.07.02.05.02 | ELIMINACIÓN DE MATERIAL PROVENIENTE DE DEMOLICIONES | m3 | 257.48 | [6 empty] | 79.594 | 79.594
06.07.02.05.03 | CONFORMACIÓN, NIVELACIÓN Y COMPACTACIÓN DE FONDO DE EXCAVACION PARA ESTRUCTURAS | m2 | 458.14 | [7 empty] | 0
06.07.02.05.04 | SUMINISTRO EN PUNTO DE ACOPIO DE MATERIAL DE PRESTAMO (BASE GRANULAR) | m3 | 91.63 | 91.63 | [5 empty] | 0 | 91.63
06.07.02.05.05 | CONFORMACION Y COMPACTACION DE BASE GRANULAR | m3 | 91.63 | [7 empty] | 0
06.07.02.05.06 | ENCOFRADO Y DESENCOFRADO PARA PAVIMENTO | m2 | 43 | [7 empty] | 0
06.07.02.05.07 | CARPETA RIGIDA, CONCRETO F´C=280 kg/cm2 (CEMENTO TIPO MS) E=0.20M | m3 | 91.63 | [7 empty] | 0
06.07.02.05.08 | JUNTA DE DILATACION ASFALTICA | m | 458.14 | [7 empty] | 0
06.07.02.05.09 | CURADO CON ADITIVO QUIMICO EN CONCRETO | m2 | 214.99 | [7 empty] | 0
06.08 | 1.6 RED SECUNDARIA (CALLE SANTA ROSA) |  |  | 0 | 0 | 0 | 0 | 0
06.08.01 | ESTRUCTURAS DE CAPTACIÓN |  |  | 0 | 0 | 0 | 0 | 0
06.08.01.01 | OBRAS PRELIMINARES |  |  | 0 | 0 | 0 | 0 | 0
06.08.01.01.01 | TRAZO Y REPLANTEO PARA ESTRUCTURAS EN ZONA URBANA | m2 | 166.64 | [7 empty] | 0
06.08.01.01.02 | CINTA PLASTICA SENALIZADORA PARA LIMITE DE SEGURIDAD DE OBRA | m | 162.82 | [7 empty] | 0
06.08.01.01.03 | CERCO DE MALLA HDPE DE 1M DE ALTURA PARA LIMITE DE SEGURIDAD DE OBRA | m | 162.82 | [7 empty] | 0
06.08.01.02 | MOVIMIENTO DE TIERRAS |  |  | 0 | 0 | 0 | 0 | 0
06.08.01.02.01 | EXCAVACION C/MAQ. EN TERRENO NORMAL H<=2M | m3 | 141.72 | [7 empty] | 0
06.08.01.02.02 | CONFORMACIÓN, NIVELACIÓN Y COMPACTACIÓN DE FONDO DE EXCAVACION PARA ESTRUCTURAS | m2 | 74.41 | [7 empty] | 0
06.08.01.02.03 | SUMINISTRO EN PUNTO DE ACOPIO DE MATERIAL DE PRESTAMO (AFIRMADO) | m3 | 73.63 |  |  | 73.63 |  |  |  | 0 | 73.63
06.08.01.02.04 | CONFORMACION Y COMPACTACION CON MATERAIL DE PRESTAMO (AFIRMADO) | m3 | 73.63 | [7 empty] | 0
06.08.01.02.05 | TRANSPORTE DE MATERIAL GRANULAR, D<=1KM | m3-km | 73.63 | [7 empty] | 0
06.08.01.02.06 | TRANSPORTE DE MATERIAL GRANULAR, D>1KM | m3-km | 310.71 | [7 empty] | 0
06.08.01.02.07 | TRANSPORTE DE MATERIAL DE ELIMINACION D<=1KM | m3-km | 141.72 | [7 empty] | 0
06.08.01.02.08 | TRANSPORTE DE MATERIAL DE ELIMINACION D>1KM | m3-km | 83.62 | [7 empty] | 0
06.08.01.03 | OBRAS CIVILES |  |  | 0 | 0 | 0 | 0 | 0
06.08.01.03.01 | SOLADO DE CONCRETO PREMEZCLADO F'C=140 kg/cm2 (CEMENTO TIPO MS), E=0.10m | m2 | 81.64 | [7 empty] | 0
06.08.01.03.02 | ENCOFRADO Y DESENCOFRADO PARA ESTRUCTURA DE CAPTACIÓN | m2 | 84.58 | [7 empty] | 0
06.08.01.03.03 | SUMINISTRO Y DIMENSIONADO DE ACERO CORRUGADO FY= 4200 kg/cm2 GRADO 60 | kg | 3690.97 |  |  | 3690.97 |  |  |  | 0 | 3690.97
06.08.01.03.04 | INSTALACION DE ACERO CORRUGADO FY= 4200 kg/cm2 GRADO 60 | kg | 3690.97 | [7 empty] | 0
06.08.01.03.05 | CONCRETO PREMEZCLADO F'C=280 kg/cm2 (CEMENTO TIPO MS) PARA ESTRUCTURA DE CAPTACIÓN | m3 | 34.19 | [7 empty] | 0
06.08.01.03.06 | CURADO CON ADITIVO QUIMICO EN CONCRETO | m2 | 216.58 | [7 empty] | 0
06.08.01.03.07 | TARRAJEO IMPERMEABILIZADO | m2 | 43 | [7 empty] | 0
06.08.01.04 | CARPINTERIA METALICA |  |  | 0 | 0 | 0 | 0 | 0
06.08.01.04.01 | SUMINISTRO E INSTALACION DE REJILLA PLUVIAL EN VIA, SEGUN DISEÑO, A=0.947M | m | 51.36 | [7 empty] | 0
06.08.01.05 | REPOSICION PAVIMENTO RIGIDO |  |  | 0 | 0 | 0 | 0 | 0
06.08.01.05.01 | CORTE Y ROTURA DE PAVIMENTO RIGIDO - CONCRETO E=0.20M | m3 | 7.96 | [7 empty] | 0
06.08.01.05.02 | ELIMINACIÓN DE MATERIAL PROVENIENTE DE DEMOLICIONES | m3 | 7.96 | [7 empty] | 0
06.08.01.05.03 | CONFORMACIÓN, NIVELACIÓN Y COMPACTACIÓN DE FONDO DE EXCAVACION PARA ESTRUCTURAS | m2 | 39.81 | [7 empty] | 0
06.08.01.05.04 | SUMINISTRO EN PUNTO DE ACOPIO DE MATERIAL DE PRESTAMO (BASE GRANULAR) | m3 | 7.96 | 7.96 | [5 empty] | 0 | 7.96
06.08.01.05.05 | CONFORMACION Y COMPACTACION DE BASE GRANULAR | m3 | 7.96 | [7 empty] | 0
06.08.01.05.06 | ENCOFRADO Y DESENCOFRADO PARA PAVIMENTO | m2 | 1.4 | [7 empty] | 0
06.08.01.05.07 | CARPETA RIGIDA, CONCRETO F´C=280 kg/cm2 (CEMENTO TIPO MS) E=0.20M | m3 | 7.96 | [7 empty] | 0
06.08.01.05.08 | CURADO CON ADITIVO QUIMICO EN CONCRETO | m2 | 39.81 | [7 empty] | 0
06.08.01.05.09 | JUNTA DE DILATACION ASFALTICA | m | 134.82 | [7 empty] | 0
06.08.02 | COLECTOR PLUVIAL - TUBERIA |  |  | 0 | 0 | 0 | 0 | 0
06.08.02.01 | OBRAS PRELIMINARES |  |  | 0 | 0 | 0 | 0 | 0
06.08.02.01.01 | TRAZO Y REPLANTEO INICIAL DEL PROYECTO, PARA LINEAS DE REDES CON ESTACION TOTAL | m | 164.17 | [6 empty] | 48.65 | 48.65
06.08.02.01.02 | REPLANTEO FINAL DE LA OBRA PARA LINEAS DE REDES CON ESTACION TOTAL | m | 164.17 | [7 empty] | 0
06.08.02.01.03 | CINTA PLASTICA SENALIZADORA PARA LIMITE DE SEGURIDAD DE OBRA | m | 328.34 | [6 empty] | 133.87 | 133.87
06.08.02.01.04 | CERCO DE MALLA HDPE DE 1M DE ALTURA PARA LIMITE DE SEGURIDAD DE OBRA | m | 328.34 | [6 empty] | 133.87 | 133.87
06.08.02.02 | MOVIMIENTO DE TIERRAS |  |  | 0 | 0 | 0 | 0 | 0
06.08.02.02.01 | EXCAVAC. ZANJA (MAQ.) P/TUB. T-NORMAL DN 250, DE 1.00M A 1.50M PROF. | m | 39.4 | [7 empty] | 0
06.08.02.02.02 | EXCAVAC. ZANJA (MAQ.) P/TUB. T-NORMAL DN 375, DE 1.00M A 1.50M PROF. | m | 21.17 | [7 empty] | 0
06.08.02.02.03 | EXCAVAC. ZANJA (MAQ.) P/TUB. T-NORMAL DN 450, DE 2.01M A 2.50M PROF. | m | 43 | [7 empty] | 0
06.08.02.02.04 | EXCAVAC. ZANJA (MAQ.) P/TUB. T-NORMAL DN 500, DE 2.51M A 3.00M PROF. | m | 60.6 | [6 empty] | 45.4 | 45.4
06.08.02.02.05 | ENTIBADO METALICO AMBAS CARAS, TIPO CAJON (BOX) PARA ZANJAS 2.01M A 2.50M PROF. | m | 43 | [7 empty] | 0
06.08.02.02.06 | ENTIBADO METALICO AMBAS CARAS, TIPO CAJON (BOX) PARA ZANJAS 2.51M A 3.00M PROF. | m | 60.6 | [6 empty] | 45.4 | 45.4
06.08.02.02.07 | REFINE Y NIVEL DE ZANJA T-NORMAL PARA TUB. DN 250 PARA TODA PROFUND. | m | 39.4 | [7 empty] | 0
06.08.02.02.08 | REFINE Y NIVEL DE ZANJA T-NORMAL PARA TUB. DN 375 PARA TODA PROFUND. | m | 21.17 | [7 empty] | 0
06.08.02.02.09 | REFINE Y NIVEL DE ZANJA T-NORMAL PARA TUB. DN 450 PARA TODA PROFUND. | m | 43 | [7 empty] | 0
06.08.02.02.10 | REFINE Y NIVEL DE ZANJA T-NORMAL PARA TUB. DN 500 PARA TODA PROFUND. | m | 60.6 | [6 empty] | 45.4 | 45.4
06.08.02.02.11 | CAMA DE APOYO PARA ZANJA TUB. DN 250, E=10CM PARA TODA PROFUND. | m | 39.4 | [7 empty] | 0
06.08.02.02.12 | CAMA DE APOYO PARA ZANJA TUB. DN 375, E=10CM PARA TODA PROFUND. | m | 21.17 | [7 empty] | 0
06.08.02.02.13 | CAMA DE APOYO PARA ZANJA TUB. DN 450, E=10CM PARA TODA PROFUND. | m | 43 | [7 empty] | 0
06.08.02.02.14 | CAMA DE APOYO PARA ZANJA TUB. DN 500, E=10CM PARA TODA PROFUND. | m | 60.6 | [6 empty] | 46.65 | 46.65
06.08.02.02.15 | PRIMER RELLENO CON MAT. SELECTO A MANO P/TUB. DN 250, HASTA H=0.30M S/CLAVE DE TUBO. | m | 39.4 | [7 empty] | 0
06.08.02.02.16 | PRIMER RELLENO CON MAT. SELECTO A MANO P/TUB. DN 375, HASTA H=0.30M S/CLAVE DE TUBO. | m | 21.17 | [7 empty] | 0
06.08.02.02.17 | PRIMER RELLENO CON MAT. SELECTO A MANO P/TUB. DN 450, HASTA H=0.30M S/CLAVE DE TUBO. | m | 43 | [7 empty] | 0
06.08.02.02.18 | PRIMER RELLENO CON MAT. SELECTO A MANO P/TUB. DN 500, HASTA H=0.30M S/CLAVE DE TUBO. | m | 60.6 | [6 empty] | 45.4 | 45.4
06.08.02.02.19 | SEGUNDO RELLENO Y COMPACTACION (MAQ.) CON MAT. PRESTAMO P/TUB. DN 250 DE 1.00M A 1.50M PROF. | m | 39.4 | [7 empty] | 0
06.08.02.02.20 | SEGUNDO RELLENO Y COMPACTACION (MAQ.) CON MAT. PRESTAMO P/TUB. DN 375 DE 1.00M A 1.50M PROF. | m | 21.17 | [7 empty] | 0
06.08.02.02.21 | SEGUNDO RELLENO Y COMPACTACION (MAQ.) CON MAT. PRESTAMO P/TUB. DN 450 DE 2.01M A 2.50M PROF. | m | 43 | [7 empty] | 0
06.08.02.02.22 | SEGUNDO RELLENO Y COMPACTACION (MAQ.) CON MAT. PRESTAMO P/TUB. DN 500 DE 2.51M A 3.00M PROF. | m | 60.6 | [7 empty] | 0
06.08.02.02.23 | SUMINISTRO EN PUNTO DE ACOPIO DE MATERIAL DE PRESTAMO (AFIRMADO) | m3 | 269.97 |  |  | 269.97 |  |  |  | 0 | 269.97
06.08.02.02.24 | SUMINISTRO EN PUNTO DE ACOPIO DE ARENA GRUESA | m3 | 142.13 | [7 empty] | 0
06.08.02.02.25 | TRANSPORTE DE MATERIAL GRANULAR, D<=1KM | m3-km | 362.63 | [6 empty] | 54.0848 | 54.0848
06.08.02.02.26 | TRANSPORTE DE MATERIAL GRANULAR, D>1KM | m3-km | 1685.16 | [6 empty] | 32.7563 | 32.7563
06.08.02.02.27 | TRANSPORTE DE MATERIAL DE ELIMINACION D<=1KM | m3-km | 446.75 | [6 empty] | 200.684 | 200.684
06.08.02.02.28 | TRANSPORTE DE MATERIAL DE ELIMINACION D>1KM | m3-km | 362.36 | [6 empty] | 199.1492 | 199.1492
06.08.02.03 | OBRAS CIVILES |  |  | 0 | 0 | 0 | 0 | 0
06.08.02.03.01 | SUMINISTRO DE TUBERIA CORRUGADA PEAD CAMPANA-ESPIGA NTP 222.300 DN 250 MM | m | 45.29 | 45.29 | [5 empty] | 0 | 45.29
06.08.02.03.02 | SUMINISTRO DE TUBERIA CORRUGADA PEAD CAMPANA-ESPIGA NTP 222.300 DN 375 MM | m | 23.62 | 23.62 | [5 empty] | 0 | 23.62
06.08.02.03.03 | SUMINISTRO DE TUBERIA ESTRUCTURADA HDPE SEGUN NTP 21138-2 SN4 DN 450 MM | m | 46.69 | 46.69 | [5 empty] | 0 | 46.69
06.08.02.03.04 | SUMINISTRO DE TUBERIA ESTRUCTURADA HDPE SEGUN NTP 21138-2 SN4 DN 500 MM | m | 67.95 | 67.95 | [5 empty] | 0 | 67.95
06.08.02.03.05 | INSTALACION DE TUBERIA CORRUGADA PEAD NTP 222.300 DN 250 MM, INC. PRUEBA HIDRAULICA | m | 45.29 | [7 empty] | 0
06.08.02.03.06 | INSTALACION DE TUBERIA CORRUGADA PEAD NTP 222.300 DN 375 MM, INC. PRUEBA HIDRAULICA | m | 23.62 | [7 empty] | 0
06.08.02.03.07 | INSTALACION DE TUBERIA ESTRUCTURADA HDPE NTP 21138-2 DN 450 MM, INC. PRUEBA HIDRAULICA | m | 46.69 | [7 empty] | 0
06.08.02.03.08 | INSTALACION DE TUBERIA ESTRUCTURADA HDPE NTP 21138-2 DN 500 MM, INC. PRUEBA HIDRAULICA | m | 67.95 | [6 empty] | 48.5 | 48.5
06.08.02.03.09 | PRUEBA HIDRAULICA DE TUBERIA HDPE DN 250 MM A ZANJA TAPADA | m | 45.29 | [7 empty] | 0
06.08.02.03.10 | PRUEBA HIDRAULICA DE TUBERIA HDPE DN 375 MM A ZANJA TAPADA | m | 23.62 | [7 empty] | 0
06.08.02.03.11 | PRUEBA HIDRAULICA DE TUBERIA HDPE DN 450 MM A ZANJA TAPADA | m | 46.69 | [7 empty] | 0
06.08.02.03.12 | PRUEBA HIDRAULICA DE TUBERIA HDPE DN 500 MM A ZANJA TAPADA | m | 67.95 | [7 empty] | 0
06.08.02.04 | BUZONES DE REGISTRO |  |  | 0 | 0 | 0 | 0 | 0
06.08.02.04.01 | BUZON DE REGISTRO TIPO "T1", DE 2.51 A 3.00M DE PROF. EN TERRENO NORMAL F'C=280 KG/CM2 (PQT8) | und | 1 | [6 empty] | 0.782 | 0.782
06.08.02.04.02 | BUZON DE REGISTRO TIPO "T1", DE 3.01 A 4.00M DE PROF. EN TERRENO NORMAL F'C=280 KG/CM2 (PQT8) | und | 2 | [7 empty] | 0
06.08.02.05 | REPOSICION PAVIMENTO RIGIDO |  |  | 0 | 0 | 0 | 0 | 0
06.08.02.05.01 | CORTE Y ROTURA DE PAVIMENTO RIGIDO - CONCRETO E=0.20M | m3 | 243.12 |  | 10.646 | 39.82 |  |  |  | 0 | 50.466
06.08.02.05.02 | ELIMINACIÓN DE MATERIAL PROVENIENTE DE DEMOLICIONES | m3 | 243.12 |  | 10.646 | 39.82 |  |  |  | 0 | 50.466
06.08.02.05.03 | CONFORMACIÓN, NIVELACIÓN Y COMPACTACIÓN DE FONDO DE EXCAVACION PARA ESTRUCTURAS | m2 | 453.34 | [7 empty] | 0
06.08.02.05.04 | SUMINISTRO EN PUNTO DE ACOPIO DE MATERIAL DE PRESTAMO (BASE GRANULAR) | m3 | 90.67 | 90.67 | [5 empty] | 0 | 90.67
06.08.02.05.05 | CONFORMACION Y COMPACTACION DE BASE GRANULAR | m3 | 90.67 | [7 empty] | 0
06.08.02.05.06 | ENCOFRADO Y DESENCOFRADO PARA PAVIMENTO | m2 | 35.95 | [7 empty] | 0
06.08.02.05.07 | CARPETA RIGIDA, CONCRETO F´C=280 kg/cm2 (CEMENTO TIPO MS) E=0.20M | m3 | 90.67 | [7 empty] | 0
06.08.02.05.08 | JUNTA DE DILATACION ASFALTICA | m | 453.34 | [7 empty] | 0
06.08.02.05.09 | CURADO CON ADITIVO QUIMICO EN CONCRETO | m2 | 179.76 | [7 empty] | 0
06.09 | 1.7 RED SECUNDARIA (CALLE SANTA URSULA) |  |  | 0 | 0 | 0 | 0 | 0
06.09.01 | ESTRUCTURAS DE CAPTACIÓN |  |  | 0 | 0 | 0 | 0 | 0
06.09.01.01 | OBRAS PRELIMINARES |  |  | 0 | 0 | 0 | 0 | 0
06.09.01.01.01 | TRAZO Y REPLANTEO PARA ESTRUCTURAS EN ZONA URBANA | m2 | 103.9 | [7 empty] | 0
06.09.01.01.02 | CINTA PLASTICA SENALIZADORA PARA LIMITE DE SEGURIDAD DE OBRA | m | 92.6 | [7 empty] | 0
06.09.01.01.03 | CERCO DE MALLA HDPE DE 1M DE ALTURA PARA LIMITE DE SEGURIDAD DE OBRA | m | 92.6 | [7 empty] | 0
06.09.01.02 | MOVIMIENTO DE TIERRAS |  |  | 0 | 0 | 0 | 0 | 0
06.09.01.02.01 | EXCAVACION C/MAQ. EN TERRENO NORMAL H<=2M | m3 | 72.06 | [7 empty] | 0
06.09.01.02.02 | CONFORMACIÓN, NIVELACIÓN Y COMPACTACIÓN DE FONDO DE EXCAVACION PARA ESTRUCTURAS | m2 | 42.3 | [7 empty] | 0
06.09.01.02.03 | SUMINISTRO EN PUNTO DE ACOPIO DE MATERIAL DE PRESTAMO (AFIRMADO) | m3 | 32.83 |  |  | 32.83 |  |  |  | 0 | 32.83
06.09.01.02.04 | CONFORMACION Y COMPACTACION CON MATERAIL DE PRESTAMO (AFIRMADO) | m3 | 32.83 | [7 empty] | 0
06.09.01.02.05 | TRANSPORTE DE MATERIAL GRANULAR, D<=1KM | m3-km | 32.83 | [7 empty] | 0
06.09.01.02.06 | TRANSPORTE DE MATERIAL GRANULAR, D>1KM | m3-km | 138.54 | [7 empty] | 0
06.09.01.02.07 | TRANSPORTE DE MATERIAL DE ELIMINACION D<=1KM | m3-km | 72.06 | [7 empty] | 0
06.09.01.02.08 | TRANSPORTE DE MATERIAL DE ELIMINACION D>1KM | m3-km | 42.51 | [7 empty] | 0
06.09.01.03 | OBRAS CIVILES |  |  | 0 | 0 | 0 | 0 | 0
06.09.01.03.01 | SOLADO DE CONCRETO PREMEZCLADO F'C=140 kg/cm2 (CEMENTO TIPO MS), E=0.10m | m2 | 44.03 | [7 empty] | 0
06.09.01.03.02 | ENCOFRADO Y DESENCOFRADO PARA ESTRUCTURA DE CAPTACIÓN | m2 | 90.18 | [7 empty] | 0
06.09.01.03.03 | SUMINISTRO Y DIMENSIONADO DE ACERO CORRUGADO FY= 4200 kg/cm2 GRADO 60 | kg | 4241.17 |  |  | 4241.17 |  |  |  | 0 | 4241.17
06.09.01.03.04 | INSTALACION DE ACERO CORRUGADO FY= 4200 kg/cm2 GRADO 60 | kg | 4241.17 | [7 empty] | 0
06.09.01.03.05 | CONCRETO PREMEZCLADO F'C=280 kg/cm2 (CEMENTO TIPO MS) PARA ESTRUCTURA DE CAPTACIÓN | m3 | 17.48 | [7 empty] | 0
06.09.01.03.06 | CURADO CON ADITIVO QUIMICO EN CONCRETO | m2 | 162.34 | [7 empty] | 0
06.09.01.03.07 | TARRAJEO IMPERMEABILIZADO | m2 | 86.35 | [7 empty] | 0
06.09.01.04 | CARPINTERIA METALICA |  |  | 0 | 0 | 0 | 0 | 0
06.09.01.04.01 | SUMINISTRO E INSTALACION DE REJILLA PLUVIAL EN VIA, SEGUN DISEÑO, A=0.947M | m | 26.56 | [7 empty] | 0
06.09.01.05 | REPOSICION PAVIMENTO RIGIDO |  |  | 0 | 0 | 0 | 0 | 0
06.09.01.05.01 | CORTE Y ROTURA DE PAVIMENTO RIGIDO - CONCRETO E=0.20M | m3 | 1.54 | [7 empty] | 0
06.09.01.05.02 | ELIMINACIÓN DE MATERIAL PROVENIENTE DE DEMOLICIONES | m3 | 1.54 | [7 empty] | 0
06.09.01.05.03 | CONFORMACIÓN, NIVELACIÓN Y COMPACTACIÓN DE FONDO DE EXCAVACION PARA ESTRUCTURAS | m2 | 7.7 | [7 empty] | 0
06.09.01.05.04 | SUMINISTRO EN PUNTO DE ACOPIO DE MATERIAL DE PRESTAMO (BASE GRANULAR) | m3 | 1.54 | 1.54 | [5 empty] | 0 | 1.54
06.09.01.05.05 | CONFORMACION Y COMPACTACION DE BASE GRANULAR | m3 | 1.54 | [7 empty] | 0
06.09.01.05.06 | ENCOFRADO Y DESENCOFRADO PARA PAVIMENTO | m2 | 0.8 | [7 empty] | 0
06.09.01.05.07 | CARPETA RIGIDA, CONCRETO F´C=280 kg/cm2 (CEMENTO TIPO MS) E=0.20M | m3 | 1.54 | [7 empty] | 0
06.09.01.05.08 | CURADO CON ADITIVO QUIMICO EN CONCRETO | m2 | 7.7 | [7 empty] | 0
06.09.01.05.09 | JUNTA DE DILATACION ASFALTICA | m | 76.6 | [7 empty] | 0
06.09.02 | COLECTOR PLUVIAL - TUBERIA |  |  | 0 | 0 | 0 | 0 | 0
06.09.02.01 | OBRAS PRELIMINARES |  |  | 0 | 0 | 0 | 0 | 0
06.09.02.01.01 | TRAZO Y REPLANTEO INICIAL DEL PROYECTO, PARA LINEAS DE REDES CON ESTACION TOTAL | m | 73.93 | [7 empty] | 0
06.09.02.01.02 | REPLANTEO FINAL DE LA OBRA PARA LINEAS DE REDES CON ESTACION TOTAL | m | 73.93 | [7 empty] | 0
06.09.02.01.03 | CINTA PLASTICA SENALIZADORA PARA LIMITE DE SEGURIDAD DE OBRA | m | 147.86 | [7 empty] | 0
06.09.02.01.04 | CERCO DE MALLA HDPE DE 1M DE ALTURA PARA LIMITE DE SEGURIDAD DE OBRA | m | 147.86 | [7 empty] | 0
06.09.02.02 | MOVIMIENTO DE TIERRAS |  |  | 0 | 0 | 0 | 0 | 0
06.09.02.02.01 | EXCAVAC. ZANJA (MAQ.) P/TUB. T-NORMAL DN 250, DE 1.00M A 1.50M PROF. | m | 4.93 | [7 empty] | 0
06.09.02.02.02 | EXCAVAC. ZANJA (MAQ.) P/TUB. T-NORMAL DN 300, DE 1.00M A 1.50M PROF. | m | 3.65 | [7 empty] | 0
06.09.02.02.03 | EXCAVAC. ZANJA (MAQ.) P/TUB. T-NORMAL DN 375, DE 1.00M A 1.50M PROF. | m | 22.15 | [7 empty] | 0
06.09.02.02.04 | EXCAVAC. ZANJA (MAQ.) P/TUB. T-NORMAL DN 450, DE 2.01M A 2.50M PROF. | m | 43.2 | [7 empty] | 0
06.09.02.02.05 | ENTIBADO METALICO AMBAS CARAS, TIPO CAJON (BOX) PARA ZANJAS 2.01M A 2.50M PROF. | m | 43.2 | [7 empty] | 0
06.09.02.02.06 | REFINE Y NIVEL DE ZANJA T-NORMAL PARA TUB. DN 250 PARA TODA PROFUND. | m | 4.93 | [7 empty] | 0
06.09.02.02.07 | REFINE Y NIVEL DE ZANJA T-NORMAL PARA TUB. DN 300 PARA TODA PROFUND. | m | 3.65 | [7 empty] | 0
06.09.02.02.08 | REFINE Y NIVEL DE ZANJA T-NORMAL PARA TUB. DN 375 PARA TODA PROFUND. | m | 22.15 | [7 empty] | 0
06.09.02.02.09 | REFINE Y NIVEL DE ZANJA T-NORMAL PARA TUB. DN 450 PARA TODA PROFUND. | m | 43.2 | [7 empty] | 0
06.09.02.02.10 | CAMA DE APOYO PARA ZANJA TUB. DN 250, E=10CM PARA TODA PROFUND. | m | 4.93 | [7 empty] | 0
06.09.02.02.11 | CAMA DE APOYO PARA ZANJA TUB. DN 300, E=10CM PARA TODA PROFUND. | m | 3.65 | [7 empty] | 0
06.09.02.02.12 | CAMA DE APOYO PARA ZANJA TUB. DN 375, E=10CM PARA TODA PROFUND. | m | 22.15 | [7 empty] | 0
06.09.02.02.13 | CAMA DE APOYO PARA ZANJA TUB. DN 450, E=10CM PARA TODA PROFUND. | m | 43.2 | [7 empty] | 0
06.09.02.02.14 | PRIMER RELLENO CON MAT. SELECTO A MANO P/TUB. DN 250, HASTA H=0.30M S/CLAVE DE TUBO. | m | 4.93 | [7 empty] | 0
06.09.02.02.15 | PRIMER RELLENO CON MAT. SELECTO A MANO P/TUB. DN 300, HASTA H=0.30M S/CLAVE DE TUBO. | m | 3.65 | [7 empty] | 0
06.09.02.02.16 | PRIMER RELLENO CON MAT. SELECTO A MANO P/TUB. DN 375, HASTA H=0.30M S/CLAVE DE TUBO. | m | 22.15 | [7 empty] | 0
06.09.02.02.17 | PRIMER RELLENO CON MAT. SELECTO A MANO P/TUB. DN 450, HASTA H=0.30M S/CLAVE DE TUBO. | m | 43.2 | [7 empty] | 0
06.09.02.02.18 | SEGUNDO RELLENO Y COMPACTACION (MAQ.) CON MAT. PRESTAMO P/TUB. DN 250 DE 1.00M A 1.50M PROF. | m | 4.93 | [7 empty] | 0
06.09.02.02.19 | SEGUNDO RELLENO Y COMPACTACION (MAQ.) CON MAT. PRESTAMO P/TUB. DN 300 DE 1.00M A 1.50M PROF. | m | 3.65 | [7 empty] | 0
06.09.02.02.20 | SEGUNDO RELLENO Y COMPACTACION (MAQ.) CON MAT. PRESTAMO P/TUB. DN 375 DE 1.00M A 1.50M PROF. | m | 22.15 | [7 empty] | 0
06.09.02.02.21 | SEGUNDO RELLENO Y COMPACTACION (MAQ.) CON MAT. PRESTAMO P/TUB. DN 450 DE 2.01M A 2.50M PROF. | m | 43.2 | [7 empty] | 0
06.09.02.02.22 | SUMINISTRO EN PUNTO DE ACOPIO DE MATERIAL DE PRESTAMO (AFIRMADO) | m3 | 96.02 |  |  | 96.02 |  |  |  | 0 | 96.02
06.09.02.02.23 | SUMINISTRO EN PUNTO DE ACOPIO DE ARENA GRUESA | m3 | 57.85 | [7 empty] | 0
06.09.02.02.24 | TRANSPORTE DE MATERIAL GRANULAR, D<=1KM | m3-km | 135.41 | [7 empty] | 0
06.09.02.02.25 | TRANSPORTE DE MATERIAL GRANULAR, D>1KM | m3-km | 595.09 | [7 empty] | 0
06.09.02.02.26 | TRANSPORTE DE MATERIAL DE ELIMINACION D<=1KM | m3-km | 173.82 | [7 empty] | 0
06.09.02.02.27 | TRANSPORTE DE MATERIAL DE ELIMINACION D>1KM | m3-km | 97.25 | [7 empty] | 0
06.09.02.03 | OBRAS CIVILES |  |  | 0 | 0 | 0 | 0 | 0
06.09.02.03.01 | SUMINISTRO DE TUBERIA CORRUGADA PEAD CAMPANA-ESPIGA NTP 222.300 DN 250 MM | m | 6.1 | 6.1 | [5 empty] | 0 | 6.1
06.09.02.03.02 | SUMINISTRO DE TUBERIA CORRUGADA PEAD CAMPANA-ESPIGA NTP 222.300 DN 300 MM | m | 4.8 | 4.8 | [5 empty] | 0 | 4.8
06.09.02.03.03 | SUMINISTRO DE TUBERIA CORRUGADA PEAD CAMPANA-ESPIGA NTP 222.300 DN 375 MM | m | 24.34 | 24.34 | [5 empty] | 0 | 24.34
06.09.02.03.04 | SUMINISTRO DE TUBERIA ESTRUCTURADA HDPE SEGUN NTP 21138-2 SN4 DN 450 MM | m | 46.89 | 46.89 | [5 empty] | 0 | 46.89
06.09.02.03.05 | INSTALACION DE TUBERIA CORRUGADA PEAD NTP 222.300 DN 250 MM, INC. PRUEBA HIDRAULICA | m | 6.1 | [7 empty] | 0
06.09.02.03.06 | INSTALACION DE TUBERIA CORRUGADA PEAD NTP 222.300 DN 300 MM, INC. PRUEBA HIDRAULICA | m | 4.8 | [7 empty] | 0
06.09.02.03.07 | INSTALACION DE TUBERIA CORRUGADA PEAD NTP 222.300 DN 375 MM, INC. PRUEBA HIDRAULICA | m | 24.34 | [7 empty] | 0
06.09.02.03.08 | INSTALACION DE TUBERIA ESTRUCTURADA HDPE NTP 21138-2 DN 450 MM, INC. PRUEBA HIDRAULICA | m | 46.89 | [7 empty] | 0
06.09.02.03.09 | PRUEBA HIDRAULICA DE TUBERIA HDPE DN 250 MM A ZANJA TAPADA | m | 6.1 | [7 empty] | 0
06.09.02.03.10 | PRUEBA HIDRAULICA DE TUBERIA HDPE DN 300 MM A ZANJA TAPADA | m | 4.8 | [7 empty] | 0
06.09.02.03.11 | PRUEBA HIDRAULICA DE TUBERIA HDPE DN 375 MM A ZANJA TAPADA | m | 24.34 | [7 empty] | 0
06.09.02.03.12 | PRUEBA HIDRAULICA DE TUBERIA HDPE DN 450 MM A ZANJA TAPADA | m | 46.89 | [7 empty] | 0
06.09.02.04 | BUZONES DE REGISTRO |  |  | 0 | 0 | 0 | 0 | 0
06.09.02.04.01 | BUZON DE REGISTRO TIPO "T1", DE 2.51 A 3.00M DE PROF. EN TERRENO NORMAL F'C=280 KG/CM2 (PQT8) | und | 1 | [7 empty] | 0
06.09.02.05 | REPOSICION PAVIMENTO DE CONCRETO |  |  | 0 | 0 | 0 | 0 | 0
06.09.02.05.01 | CORTE Y ROTURA DE PAVIMENTO RIGIDO - CONCRETO E=0.20M | m3 | 88.03 |  | 4.374 |  |  |  |  | 0 | 4.374
06.09.02.05.02 | ELIMINACIÓN DE MATERIAL PROVENIENTE DE DEMOLICIONES | m3 | 88.03 |  | 4.374 |  |  |  |  | 0 | 4.374
06.09.02.05.03 | CONFORMACIÓN, NIVELACIÓN Y COMPACTACIÓN DE FONDO DE EXCAVACION PARA ESTRUCTURAS | m2 | 440.14 | [7 empty] | 0
06.09.02.05.04 | SUMINISTRO EN PUNTO DE ACOPIO DE MATERIAL DE PRESTAMO (BASE GRANULAR) | m3 | 102.03 | 102.03 | [5 empty] | 0 | 102.03
06.09.02.05.05 | CONFORMACION Y COMPACTACION DE BASE GRANULAR | m3 | 102.03 | [7 empty] | 0
06.09.02.05.06 | ENCOFRADO Y DESENCOFRADO PARA PAVIMENTO | m2 | 34.34 | [7 empty] | 0
06.09.02.05.07 | CARPETA RIGIDA, CONCRETO F´C=280 kg/cm2 (CEMENTO TIPO MS) E=0.20M | m3 | 102.03 | [7 empty] | 0
06.09.02.05.08 | CURADO CON ADITIVO QUIMICO EN CONCRETO | m2 | 210.37 | [7 empty] | 0
06.09.02.05.09 | JUNTA DE DILATACION ASFALTICA | m | 171.68 | [7 empty] | 0
7 | PROTECCION AMBIENTAL |  |  | 0 | 0 | 0 | 0 | 0
07.01 | CAMPAMENTO DE OBRA |  |  | 0 | 0 | 0 | 0 | 0
07.01.01 | READECUACION AMBIENTAL DE CAMPAMENTO | m2 | 17160 | [7 empty] | 0
07.02 | DME SANTA RITA - 5 |  |  | 0 | 0 | 0 | 0 | 0
07.02.01 | PROGRAMA DE CIERRE Y RESTAURACION
07.02.01.01 | DISPOSICIÓN Y CONFORMACIÓN DEL MATERIAL EXCEDENTE (DME) | m3 | 25000 |  |  |  |  | 7217.92 | 8047.7 | 0 | 15265.62

## MAPEO_FRENTES (hidden)
FRENTE | COD_BASE
CANAL SANTA RITA | 05.02
CANAL SANTA RITA | 05.03
CANAL SANTA RITA | 05.05
CANAL SANTA RITA | 05.06
CANAL SANTA RITA | 05.07
CANAL SANTA RITA | 05.08
CANAL SANTA RITA | 05.09
CANAL SANTA RITA | 05.10
CANAL SANTA RITA | 05.11
CANAL POLITECNICO | 05.04
CANAL POLITECNICO | 05.12
CANAL POLITECNICO | 05.13
CANAL POLITECNICO | 05.14
CANAL POLITECNICO | 05.15
DRENAJE URBANO | 06.01
DRENAJE URBANO | 06.02
DRENAJE URBANO | 06.03
DRENAJE URBANO | 06.04
DRENAJE URBANO | 06.05
DRENAJE URBANO | 06.06
DRENAJE URBANO | 06.07
DRENAJE URBANO | 06.08
DRENAJE URBANO | 06.09